## chart
MI60, 1700M sclk, 800M mclk
Theoretical efficiency = 13.9TFLOPS

## 1x1 FWD
flexgemm 1x1 FWD
index | W | H | C | K | N | TFLOPS | efficiency
1 | 96 | 96 | 64 | 64 | 64 | 8.9605 | 64.46%
2 | 96 | 96 | 64 | 128 | 64 | 10.299 | 74.09%
3 | 96 | 96 | 64 | 192 | 64 | 10.4043 | 74.85%
4 | 96 | 96 | 96 | 64 | 64 | 10.5428 | 75.85%
5 | 96 | 96 | 96 | 128 | 64 | 11.5731 | 83.26%
6 | 96 | 96 | 96 | 192 | 64 | 11.4255 | 82.2%
7 | 96 | 96 | 96 | 256 | 64 | 11.8272 | 85.09%
8 | 96 | 96 | 128 | 128 | 64 | 11.8378 | 85.16%
9 | 96 | 96 | 128 | 192 | 64 | 11.6267 | 83.65%
10 | 96 | 96 | 128 | 256 | 64 | 12.1467 | 87.39%
11 | 80 | 80 | 128 | 128 | 64 | 11.7414 | 84.47%
12 | 80 | 80 | 128 | 256 | 64 | 12.1334 | 87.29%
13 | 80 | 80 | 256 | 256 | 64 | 12.6809 | 91.23%
14 | 80 | 80 | 256 | 384 | 64 | 12.7317 | 91.59%
15 | 80 | 80 | 256 | 512 | 64 | 12.7527 | 91.75%
16 | 64 | 64 | 128 | 128 | 64 | 11.4495 | 82.37%
17 | 64 | 64 | 128 | 128 | 64 | 11.4608 | 82.45%
18 | 64 | 64 | 128 | 256 | 64 | 11.9222 | 85.77%
19 | 64 | 64 | 128 | 384 | 64 | 11.9999 | 86.33%
20 | 64 | 64 | 128 | 512 | 64 | 12.0776 | 86.89%
21 | 64 | 64 | 256 | 256 | 64 | 12.5124 | 90.02%
22 | 64 | 64 | 256 | 384 | 64 | 12.6066 | 90.69%
23 | 64 | 64 | 256 | 512 | 64 | 12.5363 | 90.19%
24 | 56 | 56 | 128 | 128 | 64 | 11.3403 | 81.58%
25 | 56 | 56 | 128 | 192 | 64 | 11.023 | 79.3%
26 | 56 | 56 | 128 | 256 | 64 | 11.9018 | 85.62%
27 | 56 | 56 | 256 | 256 | 64 | 12.4569 | 89.62%
28 | 56 | 56 | 256 | 384 | 64 | 12.4403 | 89.5%
29 | 56 | 56 | 256 | 512 | 64 | 12.5032 | 89.95%
30 | 34 | 34 | 256 | 256 | 64 | 11.6912 | 84.11%
31 | 34 | 34 | 256 | 384 | 64 | 11.9028 | 85.63%
32 | 34 | 34 | 256 | 512 | 64 | 12.0124 | 86.42%
33 | 34 | 34 | 512 | 512 | 64 | 12.5046 | 89.96%
34 | 34 | 34 | 512 | 768 | 64 | 12.7171 | 91.49%
35 | 34 | 34 | 512 | 1024 | 64 | 12.7378 | 91.64%
36 | 34 | 34 | 1024 | 1024 | 64 | 12.8492 | 92.44%
37 | 28 | 28 | 256 | 256 | 64 | 11.3597 | 81.72%
38 | 28 | 28 | 256 | 384 | 64 | 11.7929 | 84.84%
39 | 28 | 28 | 256 | 512 | 64 | 12.011 | 86.41%
40 | 28 | 28 | 512 | 512 | 64 | 12.4593 | 89.64%
41 | 28 | 28 | 512 | 768 | 64 | 12.7196 | 91.51%
42 | 28 | 28 | 512 | 1024 | 64 | 12.7869 | 91.99%
43 | 28 | 28 | 1024 | 1024 | 64 | 12.7742 | 91.9%
44 | 14 | 14 | 512 | 512 | 64 | 10.59 | 76.19%
45 | 14 | 14 | 512 | 1024 | 64 | 11.6356 | 83.71%
46 | 14 | 14 | 512 | 1536 | 64 | 11.9446 | 85.93%
47 | 14 | 14 | 1024 | 1024 | 64 | 11.621 | 83.6%
48 | 14 | 14 | 1024 | 1536 | 64 | 11.9838 | 86.21%
49 | 14 | 14 | 1024 | 2048 | 64 | 12.3158 | 88.6%
50 | 8 | 8 | 1024 | 1024 | 64 | 11.7353 | 84.43%
51 | 8 | 8 | 1024 | 1536 | 64 | 12.0778 | 86.89%
52 | 8 | 8 | 1024 | 2048 | 64 | 12.2668 | 88.25%
53 | 8 | 8 | 1536 | 1536 | 64 | 12.325 | 88.67%
54 | 8 | 8 | 2048 | 2048 | 64 | 12.353 | 88.87%

## 1x1 BWD
flexgemm 1x1 BWD
index | W | H | C | K | N | TFLOPS | efficiency
1 | 96 | 96 | 64 | 64 | 64 | 9.0567 | 65.16%
2 | 96 | 96 | 64 | 128 | 64 | 11.3653 | 81.76%
3 | 96 | 96 | 64 | 192 | 64 | 11.843 | 85.2%
4 | 96 | 96 | 96 | 64 | 64 | 10.1384 | 72.94%
5 | 96 | 96 | 96 | 128 | 64 | 11.5811 | 83.32%
6 | 96 | 96 | 96 | 192 | 64 | 11.9834 | 86.21%
7 | 96 | 96 | 96 | 256 | 64 | 12.2323 | 88%
8 | 96 | 96 | 128 | 128 | 64 | 12.1202 | 87.2%
9 | 96 | 96 | 128 | 192 | 64 | 12.5009 | 89.93%
10 | 96 | 96 | 128 | 256 | 64 | 12.6453 | 90.97%
11 | 80 | 80 | 128 | 128 | 64 | 11.9771 | 86.17%
12 | 80 | 80 | 128 | 256 | 64 | 12.6387 | 90.93%
13 | 80 | 80 | 256 | 256 | 64 | 12.7928 | 92.03%
14 | 80 | 80 | 256 | 384 | 64 | 12.9756 | 93.35%
15 | 80 | 80 | 256 | 512 | 64 | 13.0448 | 93.85%
16 | 64 | 64 | 128 | 128 | 64 | 11.6817 | 84.04%
17 | 64 | 64 | 128 | 128 | 64 | 11.6929 | 84.12%
18 | 64 | 64 | 128 | 256 | 64 | 12.4315 | 89.44%
19 | 64 | 64 | 128 | 384 | 64 | 12.7468 | 91.7%
20 | 64 | 64 | 128 | 512 | 64 | 12.8778 | 92.65%
21 | 64 | 64 | 256 | 256 | 64 | 12.6553 | 91.04%
22 | 64 | 64 | 256 | 384 | 64 | 12.8802 | 92.66%
23 | 64 | 64 | 256 | 512 | 64 | 12.9841 | 93.41%
24 | 56 | 56 | 128 | 128 | 64 | 11.5344 | 82.98%
25 | 56 | 56 | 128 | 192 | 64 | 12.0187 | 86.47%
26 | 56 | 56 | 128 | 256 | 64 | 12.2578 | 88.19%
27 | 56 | 56 | 256 | 256 | 64 | 12.6952 | 91.33%
28 | 56 | 56 | 256 | 384 | 64 | 12.9059 | 92.85%
29 | 56 | 56 | 256 | 512 | 64 | 12.9911 | 93.46%
30 | 34 | 34 | 256 | 256 | 64 | 11.8894 | 85.54%
31 | 34 | 34 | 256 | 384 | 64 | 12.1257 | 87.24%
32 | 34 | 34 | 256 | 512 | 64 | 12.2126 | 87.86%
33 | 34 | 34 | 512 | 512 | 64 | 12.6852 | 91.26%
34 | 34 | 34 | 512 | 768 | 64 | 12.7976 | 92.07%
35 | 34 | 34 | 512 | 1024 | 64 | 12.8473 | 92.43%
36 | 34 | 34 | 1024 | 1024 | 64 | 13.0658 | 94%
37 | 28 | 28 | 256 | 256 | 64 | 11.5389 | 83.01%
38 | 28 | 28 | 256 | 384 | 64 | 11.8501 | 85.25%
39 | 28 | 28 | 256 | 512 | 64 | 11.9927 | 86.28%
40 | 28 | 28 | 512 | 512 | 64 | 12.6569 | 91.06%
41 | 28 | 28 | 512 | 768 | 64 | 12.7741 | 91.9%
42 | 28 | 28 | 512 | 1024 | 64 | 12.8383 | 92.36%
43 | 28 | 28 | 1024 | 1024 | 64 | 13.1529 | 94.63%
44 | 14 | 14 | 512 | 512 | 64 | 10.8208 | 77.85%
45 | 14 | 14 | 512 | 1024 | 64 | 11.1626 | 80.31%
46 | 14 | 14 | 512 | 1536 | 64 | 11.2402 | 80.86%
47 | 14 | 14 | 1024 | 1024 | 64 | 12.1638 | 87.51%
48 | 14 | 14 | 1024 | 1536 | 64 | 12.2867 | 88.39%
49 | 14 | 14 | 1024 | 2048 | 64 | 12.3482 | 88.84%
50 | 8 | 8 | 1024 | 1024 | 64 | 12.1888 | 87.69%
51 | 8 | 8 | 1024 | 1536 | 64 | 12.366 | 88.96%
52 | 8 | 8 | 1024 | 2048 | 64 | 12.5442 | 90.25%
53 | 8 | 8 | 1536 | 1536 | 64 | 12.691 | 91.3%
54 | 8 | 8 | 2048 | 2048 | 64 | 12.9125 | 92.9%

## FWD
flexgemm FWD
index | W | H | R | S | P | Q | U | V | C | K | N | TFLOPS | efficiency
1 | 112 | 112 | 5 | 5 | 0 | 0 | 2 | 2 | 32 | 32 | 64 | 10.3961 | 74.79%
2 | 112 | 112 | 5 | 5 | 0 | 0 | 2 | 2 | 32 | 64 | 64 | 11.2542 | 80.97%
3 | 112 | 112 | 5 | 5 | 0 | 0 | 2 | 2 | 32 | 128 | 64 | 12.4279 | 89.41%
4 | 112 | 112 | 5 | 5 | 0 | 0 | 2 | 2 | 64 | 32 | 64 | 10.75 | 77.34%
5 | 112 | 112 | 5 | 5 | 0 | 0 | 2 | 2 | 64 | 64 | 64 | 11.4768 | 82.57%
6 | 112 | 112 | 5 | 5 | 0 | 0 | 2 | 2 | 64 | 128 | 64 | 12.6037 | 90.67%
7 | 112 | 112 | 5 | 5 | 0 | 0 | 2 | 2 | 96 | 32 | 64 | 10.873 | 78.22%
8 | 112 | 112 | 5 | 5 | 0 | 0 | 2 | 2 | 96 | 64 | 64 | 11.5997 | 83.45%
9 | 112 | 112 | 5 | 5 | 0 | 0 | 2 | 2 | 96 | 128 | 64 | 12.7113 | 91.45%
10 | 112 | 112 | 5 | 5 | 0 | 0 | 2 | 2 | 128 | 32 | 64 | 10.9186 | 78.55%
11 | 112 | 112 | 5 | 5 | 0 | 0 | 2 | 2 | 128 | 64 | 64 | 11.5966 | 83.43%
12 | 112 | 112 | 5 | 5 | 0 | 0 | 2 | 2 | 128 | 128 | 64 | 12.6882 | 91.28%
13 | 112 | 112 | 5 | 5 | 2 | 2 | 2 | 2 | 32 | 32 | 64 | 7.5427 | 54.26%
14 | 112 | 112 | 5 | 5 | 2 | 2 | 2 | 2 | 32 | 64 | 64 | 9.3568 | 67.31%
15 | 112 | 112 | 5 | 5 | 2 | 2 | 2 | 2 | 32 | 128 | 64 | 11.1033 | 79.88%
16 | 112 | 112 | 5 | 5 | 2 | 2 | 2 | 2 | 64 | 32 | 64 | 7.6966 | 55.37%
17 | 112 | 112 | 5 | 5 | 2 | 2 | 2 | 2 | 64 | 64 | 64 | 9.4764 | 68.18%
18 | 112 | 112 | 5 | 5 | 2 | 2 | 2 | 2 | 64 | 128 | 64 | 11.1946 | 80.54%
19 | 112 | 112 | 5 | 5 | 2 | 2 | 2 | 2 | 96 | 32 | 64 | 7.7621 | 55.84%
20 | 112 | 112 | 5 | 5 | 2 | 2 | 2 | 2 | 96 | 64 | 64 | 9.5534 | 68.73%
21 | 112 | 112 | 5 | 5 | 2 | 2 | 2 | 2 | 96 | 128 | 64 | 11.304 | 81.32%
22 | 112 | 112 | 5 | 5 | 2 | 2 | 2 | 2 | 128 | 32 | 64 | 7.7949 | 56.08%
23 | 112 | 112 | 5 | 5 | 2 | 2 | 2 | 2 | 128 | 64 | 64 | 9.5679 | 68.83%
24 | 112 | 112 | 5 | 5 | 2 | 2 | 2 | 2 | 128 | 128 | 64 | 11.276 | 81.12%
25 | 96 | 96 | 3 | 3 | 0 | 0 | 1 | 1 | 64 | 64 | 64 | 12.5178 | 90.06%
26 | 96 | 96 | 3 | 3 | 0 | 0 | 1 | 1 | 64 | 128 | 64 | 12.6719 | 91.16%
27 | 96 | 96 | 3 | 3 | 0 | 0 | 1 | 1 | 64 | 192 | 64 | 12.8011 | 92.09%
28 | 96 | 96 | 3 | 3 | 0 | 0 | 1 | 1 | 96 | 64 | 64 | 12.6689 | 91.14%
29 | 96 | 96 | 3 | 3 | 0 | 0 | 1 | 1 | 96 | 128 | 64 | 12.796 | 92.06%
30 | 96 | 96 | 3 | 3 | 0 | 0 | 1 | 1 | 96 | 192 | 64 | 12.9101 | 92.88%
31 | 96 | 96 | 3 | 3 | 0 | 0 | 1 | 1 | 128 | 128 | 64 | 12.8483 | 92.43%
32 | 96 | 96 | 3 | 3 | 0 | 0 | 1 | 1 | 128 | 192 | 64 | 12.9281 | 93.01%
33 | 96 | 96 | 3 | 3 | 0 | 0 | 1 | 1 | 128 | 256 | 64 | 12.9672 | 93.29%
34 | 96 | 96 | 3 | 3 | 0 | 0 | 1 | 1 | 192 | 128 | 64 | 12.8995 | 92.8%
35 | 96 | 96 | 3 | 3 | 0 | 0 | 1 | 1 | 192 | 192 | 64 | 12.9705 | 93.31%
36 | 96 | 96 | 3 | 3 | 0 | 0 | 1 | 1 | 192 | 256 | 64 | 13.0183 | 93.66%
37 | 96 | 96 | 3 | 3 | 0 | 0 | 1 | 1 | 256 | 128 | 64 | 12.9323 | 93.04%
38 | 96 | 96 | 3 | 3 | 0 | 0 | 1 | 1 | 256 | 192 | 64 | 13.0086 | 93.59%
39 | 96 | 96 | 3 | 3 | 0 | 0 | 1 | 1 | 256 | 256 | 64 | 13.0506 | 93.89%
40 | 96 | 96 | 3 | 3 | 1 | 1 | 1 | 1 | 64 | 64 | 64 | 10.957 | 78.83%
41 | 96 | 96 | 3 | 3 | 1 | 1 | 1 | 1 | 64 | 128 | 64 | 11.8749 | 85.43%
42 | 96 | 96 | 3 | 3 | 1 | 1 | 1 | 1 | 64 | 192 | 64 | 12.2141 | 87.87%
43 | 96 | 96 | 3 | 3 | 1 | 1 | 1 | 1 | 96 | 64 | 64 | 11.0488 | 79.49%
44 | 96 | 96 | 3 | 3 | 1 | 1 | 1 | 1 | 96 | 128 | 64 | 11.9943 | 86.29%
45 | 96 | 96 | 3 | 3 | 1 | 1 | 1 | 1 | 96 | 192 | 64 | 12.3015 | 88.5%
46 | 96 | 96 | 3 | 3 | 1 | 1 | 1 | 1 | 128 | 128 | 64 | 12.0436 | 86.64%
47 | 96 | 96 | 3 | 3 | 1 | 1 | 1 | 1 | 128 | 192 | 64 | 12.3444 | 88.81%
48 | 96 | 96 | 3 | 3 | 1 | 1 | 1 | 1 | 128 | 256 | 64 | 12.5353 | 90.18%
49 | 96 | 96 | 3 | 3 | 1 | 1 | 1 | 1 | 192 | 128 | 64 | 12.09 | 86.98%
50 | 96 | 96 | 3 | 3 | 1 | 1 | 1 | 1 | 192 | 192 | 64 | 12.3878 | 89.12%
51 | 96 | 96 | 3 | 3 | 1 | 1 | 1 | 1 | 192 | 256 | 64 | 12.5944 | 90.61%
52 | 96 | 96 | 3 | 3 | 1 | 1 | 1 | 1 | 256 | 128 | 64 | 12.1216 | 87.21%
53 | 96 | 96 | 3 | 3 | 1 | 1 | 1 | 1 | 256 | 192 | 64 | 12.4229 | 89.37%
54 | 96 | 96 | 3 | 3 | 1 | 1 | 1 | 1 | 256 | 256 | 64 | 12.6251 | 90.83%
55 | 80 | 80 | 1 | 7 | 0 | 0 | 1 | 1 | 128 | 128 | 64 | 12.7319 | 91.6%
56 | 80 | 80 | 7 | 1 | 0 | 0 | 1 | 1 | 128 | 128 | 64 | 12.735 | 91.62%
57 | 80 | 80 | 1 | 7 | 0 | 0 | 1 | 1 | 128 | 256 | 64 | 12.9175 | 92.93%
58 | 80 | 80 | 7 | 1 | 0 | 0 | 1 | 1 | 128 | 256 | 64 | 12.9158 | 92.92%
59 | 80 | 80 | 1 | 7 | 0 | 0 | 1 | 1 | 256 | 256 | 64 | 13.0157 | 93.64%
60 | 64 | 64 | 1 | 5 | 0 | 0 | 1 | 1 | 128 | 128 | 64 | 12.7512 | 91.73%
61 | 64 | 64 | 5 | 1 | 0 | 0 | 1 | 1 | 128 | 128 | 64 | 12.7616 | 91.81%
62 | 64 | 64 | 1 | 5 | 0 | 0 | 1 | 1 | 128 | 256 | 64 | 12.864 | 92.55%
63 | 64 | 64 | 5 | 1 | 0 | 0 | 1 | 1 | 128 | 256 | 64 | 12.8687 | 92.58%
64 | 64 | 64 | 1 | 5 | 0 | 0 | 1 | 1 | 256 | 256 | 64 | 13.0265 | 93.72%
65 | 72 | 72 | 3 | 3 | 0 | 0 | 1 | 1 | 64 | 128 | 64 | 12.5495 | 90.28%
66 | 72 | 72 | 3 | 3 | 0 | 0 | 1 | 1 | 64 | 192 | 64 | 12.6926 | 91.31%
67 | 72 | 72 | 3 | 3 | 0 | 0 | 1 | 1 | 64 | 256 | 64 | 12.802 | 92.1%
68 | 72 | 72 | 3 | 3 | 0 | 0 | 1 | 1 | 128 | 128 | 64 | 12.7506 | 91.73%
69 | 72 | 72 | 3 | 3 | 0 | 0 | 1 | 1 | 128 | 192 | 64 | 12.8533 | 92.47%
70 | 72 | 72 | 3 | 3 | 0 | 0 | 1 | 1 | 128 | 256 | 64 | 12.9673 | 93.29%
71 | 72 | 72 | 3 | 3 | 0 | 0 | 1 | 1 | 256 | 256 | 64 | 13.0425 | 93.83%
72 | 72 | 72 | 3 | 3 | 0 | 0 | 1 | 1 | 256 | 384 | 64 | 13.1126 | 94.34%
73 | 72 | 72 | 3 | 3 | 0 | 0 | 1 | 1 | 256 | 512 | 64 | 13.0693 | 94.02%
74 | 72 | 72 | 3 | 3 | 1 | 1 | 1 | 1 | 64 | 128 | 64 | 11.7052 | 84.21%
75 | 72 | 72 | 3 | 3 | 1 | 1 | 1 | 1 | 64 | 192 | 64 | 12.1151 | 87.16%
76 | 72 | 72 | 3 | 3 | 1 | 1 | 1 | 1 | 64 | 256 | 64 | 12.3606 | 88.92%
77 | 72 | 72 | 3 | 3 | 1 | 1 | 1 | 1 | 128 | 128 | 64 | 11.8701 | 85.4%
78 | 72 | 72 | 3 | 3 | 1 | 1 | 1 | 1 | 128 | 192 | 64 | 12.269 | 88.27%
79 | 72 | 72 | 3 | 3 | 1 | 1 | 1 | 1 | 128 | 256 | 64 | 12.5177 | 90.06%
80 | 72 | 72 | 3 | 3 | 1 | 1 | 1 | 1 | 256 | 256 | 64 | 12.5975 | 90.63%
81 | 72 | 72 | 3 | 3 | 1 | 1 | 1 | 1 | 256 | 384 | 64 | 12.7373 | 91.64%
82 | 72 | 72 | 3 | 3 | 1 | 1 | 1 | 1 | 256 | 512 | 64 | 12.8788 | 92.65%
83 | 56 | 56 | 3 | 3 | 0 | 0 | 1 | 1 | 64 | 96 | 64 | 12.0546 | 86.72%
84 | 56 | 56 | 3 | 3 | 0 | 0 | 1 | 1 | 64 | 128 | 64 | 12.5421 | 90.23%
85 | 56 | 56 | 3 | 3 | 0 | 0 | 1 | 1 | 64 | 192 | 64 | 12.4532 | 89.59%
86 | 56 | 56 | 3 | 3 | 0 | 0 | 1 | 1 | 64 | 256 | 64 | 12.6949 | 91.33%
87 | 56 | 56 | 3 | 3 | 0 | 0 | 1 | 1 | 64 | 384 | 64 | 12.743 | 91.68%
88 | 56 | 56 | 3 | 3 | 0 | 0 | 1 | 1 | 64 | 512 | 64 | 12.7729 | 91.89%
89 | 56 | 56 | 3 | 3 | 0 | 0 | 1 | 1 | 128 | 96 | 64 | 12.243 | 88.08%
90 | 56 | 56 | 3 | 3 | 0 | 0 | 1 | 1 | 128 | 128 | 64 | 12.7725 | 91.89%
91 | 56 | 56 | 3 | 3 | 0 | 0 | 1 | 1 | 128 | 192 | 64 | 12.6484 | 91%
92 | 56 | 56 | 3 | 3 | 0 | 0 | 1 | 1 | 128 | 256 | 64 | 12.8834 | 92.69%
93 | 56 | 56 | 3 | 3 | 0 | 0 | 1 | 1 | 128 | 384 | 64 | 12.9157 | 92.92%
94 | 56 | 56 | 3 | 3 | 0 | 0 | 1 | 1 | 128 | 512 | 64 | 12.9246 | 92.98%
95 | 56 | 56 | 3 | 3 | 0 | 0 | 1 | 1 | 256 | 96 | 64 | 12.3216 | 88.64%
96 | 56 | 56 | 3 | 3 | 0 | 0 | 1 | 1 | 256 | 128 | 64 | 12.8999 | 92.81%
97 | 56 | 56 | 3 | 3 | 0 | 0 | 1 | 1 | 256 | 192 | 64 | 12.7397 | 91.65%
98 | 56 | 56 | 3 | 3 | 0 | 0 | 1 | 1 | 256 | 256 | 64 | 12.9688 | 93.3%
99 | 56 | 56 | 3 | 3 | 0 | 0 | 1 | 1 | 256 | 384 | 64 | 12.9915 | 93.46%
100 | 56 | 56 | 3 | 3 | 0 | 0 | 1 | 1 | 256 | 512 | 64 | 13.0046 | 93.56%
101 | 56 | 56 | 3 | 3 | 0 | 0 | 1 | 1 | 384 | 96 | 64 | 12.2982 | 88.48%
102 | 56 | 56 | 3 | 3 | 0 | 0 | 1 | 1 | 384 | 128 | 64 | 12.935 | 93.06%
103 | 56 | 56 | 3 | 3 | 0 | 0 | 1 | 1 | 384 | 192 | 64 | 12.7497 | 91.72%
104 | 56 | 56 | 3 | 3 | 0 | 0 | 1 | 1 | 384 | 256 | 64 | 12.9907 | 93.46%
105 | 56 | 56 | 3 | 3 | 0 | 0 | 1 | 1 | 384 | 384 | 64 | 13.0146 | 93.63%
106 | 56 | 56 | 3 | 3 | 0 | 0 | 1 | 1 | 384 | 512 | 64 | 13.0234 | 93.69%
107 | 56 | 56 | 3 | 3 | 0 | 0 | 1 | 1 | 512 | 96 | 64 | 12.3348 | 88.74%
108 | 56 | 56 | 3 | 3 | 0 | 0 | 1 | 1 | 512 | 128 | 64 | 12.9525 | 93.18%
109 | 56 | 56 | 3 | 3 | 0 | 0 | 1 | 1 | 512 | 192 | 64 | 12.7533 | 91.75%
110 | 56 | 56 | 3 | 3 | 0 | 0 | 1 | 1 | 512 | 256 | 64 | 13.008 | 93.58%
111 | 56 | 56 | 3 | 3 | 0 | 0 | 1 | 1 | 512 | 384 | 64 | 13.028 | 93.73%
112 | 56 | 56 | 3 | 3 | 0 | 0 | 1 | 1 | 512 | 512 | 64 | 13.037 | 93.79%
113 | 56 | 56 | 3 | 3 | 1 | 1 | 1 | 1 | 64 | 96 | 64 | 11.0574 | 79.55%
114 | 56 | 56 | 3 | 3 | 1 | 1 | 1 | 1 | 64 | 128 | 64 | 11.5206 | 82.88%
115 | 56 | 56 | 3 | 3 | 1 | 1 | 1 | 1 | 64 | 192 | 64 | 12.0048 | 86.37%
116 | 56 | 56 | 3 | 3 | 1 | 1 | 1 | 1 | 64 | 256 | 64 | 12.3098 | 88.56%
117 | 56 | 56 | 3 | 3 | 1 | 1 | 1 | 1 | 64 | 384 | 64 | 12.4484 | 89.56%
118 | 56 | 56 | 3 | 3 | 1 | 1 | 1 | 1 | 64 | 512 | 64 | 12.6262 | 90.84%
119 | 56 | 56 | 3 | 3 | 1 | 1 | 1 | 1 | 128 | 96 | 64 | 11.2429 | 80.88%
120 | 56 | 56 | 3 | 3 | 1 | 1 | 1 | 1 | 128 | 128 | 64 | 11.7211 | 84.32%
121 | 56 | 56 | 3 | 3 | 1 | 1 | 1 | 1 | 128 | 192 | 64 | 12.1768 | 87.6%
122 | 56 | 56 | 3 | 3 | 1 | 1 | 1 | 1 | 128 | 256 | 64 | 12.4907 | 89.86%
123 | 56 | 56 | 3 | 3 | 1 | 1 | 1 | 1 | 128 | 384 | 64 | 12.5968 | 90.62%
124 | 56 | 56 | 3 | 3 | 1 | 1 | 1 | 1 | 128 | 512 | 64 | 12.7818 | 91.96%
125 | 56 | 56 | 3 | 3 | 1 | 1 | 1 | 1 | 256 | 96 | 64 | 11.3203 | 81.44%
126 | 56 | 56 | 3 | 3 | 1 | 1 | 1 | 1 | 256 | 128 | 64 | 11.8214 | 85.05%
127 | 56 | 56 | 3 | 3 | 1 | 1 | 1 | 1 | 256 | 192 | 64 | 12.2692 | 88.27%
128 | 56 | 56 | 3 | 3 | 1 | 1 | 1 | 1 | 256 | 256 | 64 | 12.5583 | 90.35%
129 | 56 | 56 | 3 | 3 | 1 | 1 | 1 | 1 | 256 | 384 | 64 | 12.6742 | 91.18%
130 | 56 | 56 | 3 | 3 | 1 | 1 | 1 | 1 | 256 | 512 | 64 | 12.8564 | 92.49%
131 | 56 | 56 | 3 | 3 | 1 | 1 | 1 | 1 | 384 | 96 | 64 | 11.3043 | 81.33%
132 | 56 | 56 | 3 | 3 | 1 | 1 | 1 | 1 | 384 | 128 | 64 | 11.8503 | 85.25%
133 | 56 | 56 | 3 | 3 | 1 | 1 | 1 | 1 | 384 | 192 | 64 | 12.2734 | 88.3%
134 | 56 | 56 | 3 | 3 | 1 | 1 | 1 | 1 | 384 | 256 | 64 | 12.5902 | 90.58%
135 | 56 | 56 | 3 | 3 | 1 | 1 | 1 | 1 | 384 | 384 | 64 | 12.7046 | 91.4%
136 | 56 | 56 | 3 | 3 | 1 | 1 | 1 | 1 | 384 | 512 | 64 | 12.881 | 92.67%
137 | 56 | 56 | 3 | 3 | 1 | 1 | 1 | 1 | 512 | 96 | 64 | 11.3363 | 81.56%
138 | 56 | 56 | 3 | 3 | 1 | 1 | 1 | 1 | 512 | 128 | 64 | 11.8572 | 85.3%
139 | 56 | 56 | 3 | 3 | 1 | 1 | 1 | 1 | 512 | 192 | 64 | 12.2934 | 88.44%
140 | 56 | 56 | 3 | 3 | 1 | 1 | 1 | 1 | 512 | 256 | 64 | 12.6045 | 90.68%
141 | 56 | 56 | 3 | 3 | 1 | 1 | 1 | 1 | 512 | 384 | 64 | 12.7166 | 91.49%
142 | 56 | 56 | 3 | 3 | 1 | 1 | 1 | 1 | 512 | 512 | 64 | 12.8938 | 92.76%
143 | 34 | 34 | 3 | 3 | 0 | 0 | 1 | 1 | 64 | 96 | 64 | 11.5368 | 83%
144 | 34 | 34 | 3 | 3 | 0 | 0 | 1 | 1 | 64 | 128 | 64 | 12.0569 | 86.74%
145 | 34 | 34 | 3 | 3 | 0 | 0 | 1 | 1 | 64 | 192 | 64 | 12.3247 | 88.67%
146 | 34 | 34 | 3 | 3 | 0 | 0 | 1 | 1 | 64 | 256 | 64 | 12.4959 | 89.9%
147 | 34 | 34 | 3 | 3 | 0 | 0 | 1 | 1 | 64 | 384 | 64 | 12.6595 | 91.08%
148 | 34 | 34 | 3 | 3 | 0 | 0 | 1 | 1 | 64 | 512 | 64 | 12.7252 | 91.55%
149 | 34 | 34 | 3 | 3 | 0 | 0 | 1 | 1 | 64 | 768 | 64 | 12.7959 | 92.06%
150 | 34 | 34 | 3 | 3 | 0 | 0 | 1 | 1 | 128 | 96 | 64 | 12.0209 | 86.48%
151 | 34 | 34 | 3 | 3 | 0 | 0 | 1 | 1 | 128 | 128 | 64 | 12.5163 | 90.05%
152 | 34 | 34 | 3 | 3 | 0 | 0 | 1 | 1 | 128 | 192 | 64 | 12.6563 | 91.05%
153 | 34 | 34 | 3 | 3 | 0 | 0 | 1 | 1 | 128 | 256 | 64 | 12.8064 | 92.13%
154 | 34 | 34 | 3 | 3 | 0 | 0 | 1 | 1 | 128 | 384 | 64 | 12.9099 | 92.88%
155 | 34 | 34 | 3 | 3 | 0 | 0 | 1 | 1 | 128 | 512 | 64 | 12.9544 | 93.2%
156 | 34 | 34 | 3 | 3 | 0 | 0 | 1 | 1 | 128 | 768 | 64 | 13.0015 | 93.54%
157 | 34 | 34 | 3 | 3 | 0 | 0 | 1 | 1 | 192 | 96 | 64 | 12.1752 | 87.59%
158 | 34 | 34 | 3 | 3 | 0 | 0 | 1 | 1 | 192 | 128 | 64 | 12.6905 | 91.3%
159 | 34 | 34 | 3 | 3 | 0 | 0 | 1 | 1 | 192 | 192 | 64 | 12.7694 | 91.87%
160 | 34 | 34 | 3 | 3 | 0 | 0 | 1 | 1 | 192 | 256 | 64 | 12.9157 | 92.92%
161 | 34 | 34 | 3 | 3 | 0 | 0 | 1 | 1 | 192 | 384 | 64 | 12.9908 | 93.46%
162 | 34 | 34 | 3 | 3 | 0 | 0 | 1 | 1 | 192 | 512 | 64 | 13.0394 | 93.81%
163 | 34 | 34 | 3 | 3 | 0 | 0 | 1 | 1 | 192 | 768 | 64 | 13.0644 | 93.99%
164 | 34 | 34 | 3 | 3 | 0 | 0 | 1 | 1 | 256 | 96 | 64 | 12.2979 | 88.47%
165 | 34 | 34 | 3 | 3 | 0 | 0 | 1 | 1 | 256 | 128 | 64 | 12.7815 | 91.95%
166 | 34 | 34 | 3 | 3 | 0 | 0 | 1 | 1 | 256 | 192 | 64 | 12.8303 | 92.3%
167 | 34 | 34 | 3 | 3 | 0 | 0 | 1 | 1 | 256 | 256 | 64 | 12.964 | 93.27%
168 | 34 | 34 | 3 | 3 | 0 | 0 | 1 | 1 | 256 | 384 | 64 | 13.0353 | 93.78%
169 | 34 | 34 | 3 | 3 | 0 | 0 | 1 | 1 | 256 | 512 | 64 | 13.0698 | 94.03%
170 | 34 | 34 | 3 | 3 | 0 | 0 | 1 | 1 | 256 | 768 | 64 | 13.0963 | 94.22%
171 | 34 | 34 | 3 | 3 | 0 | 0 | 1 | 1 | 384 | 96 | 64 | 12.3359 | 88.75%
172 | 34 | 34 | 3 | 3 | 0 | 0 | 1 | 1 | 384 | 128 | 64 | 12.8517 | 92.46%
173 | 34 | 34 | 3 | 3 | 0 | 0 | 1 | 1 | 384 | 192 | 64 | 12.8756 | 92.63%
174 | 34 | 34 | 3 | 3 | 0 | 0 | 1 | 1 | 384 | 256 | 64 | 13.0151 | 93.63%
175 | 34 | 34 | 3 | 3 | 0 | 0 | 1 | 1 | 384 | 384 | 64 | 13.072 | 94.04%
176 | 34 | 34 | 3 | 3 | 0 | 0 | 1 | 1 | 384 | 512 | 64 | 13.1037 | 94.27%
177 | 34 | 34 | 3 | 3 | 0 | 0 | 1 | 1 | 384 | 768 | 64 | 13.1285 | 94.45%
178 | 34 | 34 | 3 | 3 | 0 | 0 | 1 | 1 | 512 | 96 | 64 | 12.4085 | 89.27%
179 | 34 | 34 | 3 | 3 | 0 | 0 | 1 | 1 | 512 | 128 | 64 | 12.876 | 92.63%
180 | 34 | 34 | 3 | 3 | 0 | 0 | 1 | 1 | 512 | 192 | 64 | 12.8922 | 92.75%
181 | 34 | 34 | 3 | 3 | 0 | 0 | 1 | 1 | 512 | 256 | 64 | 13.0354 | 93.78%
182 | 34 | 34 | 3 | 3 | 0 | 0 | 1 | 1 | 512 | 384 | 64 | 13.084 | 94.13%
183 | 34 | 34 | 3 | 3 | 0 | 0 | 1 | 1 | 512 | 512 | 64 | 13.1132 | 94.34%
184 | 34 | 34 | 3 | 3 | 0 | 0 | 1 | 1 | 512 | 768 | 64 | 13.1394 | 94.53%
185 | 34 | 34 | 3 | 3 | 1 | 1 | 1 | 1 | 64 | 96 | 64 | 10.1957 | 73.35%
186 | 34 | 34 | 3 | 3 | 1 | 1 | 1 | 1 | 64 | 128 | 64 | 10.308 | 74.16%
187 | 34 | 34 | 3 | 3 | 1 | 1 | 1 | 1 | 64 | 192 | 64 | 11.3204 | 81.44%
188 | 34 | 34 | 3 | 3 | 1 | 1 | 1 | 1 | 64 | 256 | 64 | 11.4727 | 82.54%
189 | 34 | 34 | 3 | 3 | 1 | 1 | 1 | 1 | 64 | 384 | 64 | 11.94 | 85.9%
190 | 34 | 34 | 3 | 3 | 1 | 1 | 1 | 1 | 64 | 512 | 64 | 12.1844 | 87.66%
191 | 34 | 34 | 3 | 3 | 1 | 1 | 1 | 1 | 64 | 768 | 64 | 12.4467 | 89.54%
192 | 34 | 34 | 3 | 3 | 1 | 1 | 1 | 1 | 128 | 96 | 64 | 10.57 | 76.04%
193 | 34 | 34 | 3 | 3 | 1 | 1 | 1 | 1 | 128 | 128 | 64 | 10.6239 | 76.43%
194 | 34 | 34 | 3 | 3 | 1 | 1 | 1 | 1 | 128 | 192 | 64 | 11.6413 | 83.75%
195 | 34 | 34 | 3 | 3 | 1 | 1 | 1 | 1 | 128 | 256 | 64 | 11.7496 | 84.53%
196 | 34 | 34 | 3 | 3 | 1 | 1 | 1 | 1 | 128 | 384 | 64 | 12.1757 | 87.59%
197 | 34 | 34 | 3 | 3 | 1 | 1 | 1 | 1 | 128 | 512 | 64 | 12.4018 | 89.22%
198 | 34 | 34 | 3 | 3 | 1 | 1 | 1 | 1 | 128 | 768 | 64 | 12.627 | 90.84%
199 | 34 | 34 | 3 | 3 | 1 | 1 | 1 | 1 | 192 | 96 | 64 | 10.6814 | 76.84%
200 | 34 | 34 | 3 | 3 | 1 | 1 | 1 | 1 | 192 | 128 | 64 | 10.7486 | 77.33%
201 | 34 | 34 | 3 | 3 | 1 | 1 | 1 | 1 | 192 | 192 | 64 | 11.7396 | 84.46%
202 | 34 | 34 | 3 | 3 | 1 | 1 | 1 | 1 | 192 | 256 | 64 | 11.8345 | 85.14%
203 | 34 | 34 | 3 | 3 | 1 | 1 | 1 | 1 | 192 | 384 | 64 | 12.2511 | 88.14%
204 | 34 | 34 | 3 | 3 | 1 | 1 | 1 | 1 | 192 | 512 | 64 | 12.4704 | 89.71%
205 | 34 | 34 | 3 | 3 | 1 | 1 | 1 | 1 | 192 | 768 | 64 | 12.6864 | 91.27%
206 | 34 | 34 | 3 | 3 | 1 | 1 | 1 | 1 | 256 | 96 | 64 | 10.7737 | 77.51%
207 | 34 | 34 | 3 | 3 | 1 | 1 | 1 | 1 | 256 | 128 | 64 | 10.7974 | 77.68%
208 | 34 | 34 | 3 | 3 | 1 | 1 | 1 | 1 | 256 | 192 | 64 | 11.7991 | 84.89%
209 | 34 | 34 | 3 | 3 | 1 | 1 | 1 | 1 | 256 | 256 | 64 | 11.8756 | 85.44%
210 | 34 | 34 | 3 | 3 | 1 | 1 | 1 | 1 | 256 | 384 | 64 | 12.286 | 88.39%
211 | 34 | 34 | 3 | 3 | 1 | 1 | 1 | 1 | 256 | 512 | 64 | 12.5012 | 89.94%
212 | 34 | 34 | 3 | 3 | 1 | 1 | 1 | 1 | 256 | 768 | 64 | 12.718 | 91.5%
213 | 34 | 34 | 3 | 3 | 1 | 1 | 1 | 1 | 384 | 96 | 64 | 10.7962 | 77.67%
214 | 34 | 34 | 3 | 3 | 1 | 1 | 1 | 1 | 384 | 128 | 64 | 10.8393 | 77.98%
215 | 34 | 34 | 3 | 3 | 1 | 1 | 1 | 1 | 384 | 192 | 64 | 11.828 | 85.09%
216 | 34 | 34 | 3 | 3 | 1 | 1 | 1 | 1 | 384 | 256 | 64 | 11.9154 | 85.72%
217 | 34 | 34 | 3 | 3 | 1 | 1 | 1 | 1 | 384 | 384 | 64 | 12.314 | 88.59%
218 | 34 | 34 | 3 | 3 | 1 | 1 | 1 | 1 | 384 | 512 | 64 | 12.5274 | 90.13%
219 | 34 | 34 | 3 | 3 | 1 | 1 | 1 | 1 | 384 | 768 | 64 | 12.7488 | 91.72%
220 | 34 | 34 | 3 | 3 | 1 | 1 | 1 | 1 | 512 | 96 | 64 | 10.8382 | 77.97%
221 | 34 | 34 | 3 | 3 | 1 | 1 | 1 | 1 | 512 | 128 | 64 | 10.8735 | 78.23%
222 | 34 | 34 | 3 | 3 | 1 | 1 | 1 | 1 | 512 | 192 | 64 | 11.8396 | 85.18%
223 | 34 | 34 | 3 | 3 | 1 | 1 | 1 | 1 | 512 | 256 | 64 | 11.9334 | 85.85%
224 | 34 | 34 | 3 | 3 | 1 | 1 | 1 | 1 | 512 | 384 | 64 | 12.3333 | 88.73%
225 | 34 | 34 | 3 | 3 | 1 | 1 | 1 | 1 | 512 | 512 | 64 | 12.5409 | 90.22%
226 | 34 | 34 | 3 | 3 | 1 | 1 | 1 | 1 | 512 | 768 | 64 | 12.7634 | 91.82%
227 | 28 | 28 | 3 | 3 | 0 | 0 | 1 | 1 | 256 | 256 | 64 | 12.3661 | 88.96%
228 | 28 | 28 | 3 | 3 | 0 | 0 | 1 | 1 | 256 | 384 | 64 | 12.8223 | 92.25%
229 | 28 | 28 | 3 | 3 | 0 | 0 | 1 | 1 | 256 | 512 | 64 | 12.506 | 89.97%
230 | 28 | 28 | 3 | 3 | 0 | 0 | 1 | 1 | 256 | 768 | 64 | 12.9169 | 92.93%
231 | 28 | 28 | 3 | 3 | 0 | 0 | 1 | 1 | 256 | 1024 | 64 | 12.8479 | 92.43%
232 | 28 | 28 | 3 | 3 | 0 | 0 | 1 | 1 | 512 | 512 | 64 | 12.5558 | 90.33%
233 | 28 | 28 | 3 | 3 | 0 | 0 | 1 | 1 | 512 | 768 | 64 | 12.9649 | 93.27%
234 | 28 | 28 | 3 | 3 | 0 | 0 | 1 | 1 | 512 | 1024 | 64 | 12.8895 | 92.73%
235 | 28 | 28 | 3 | 3 | 0 | 0 | 1 | 1 | 1024 | 1024 | 64 | 12.8394 | 92.37%
236 | 28 | 28 | 3 | 3 | 1 | 1 | 1 | 1 | 256 | 256 | 64 | 11.716 | 84.29%
237 | 28 | 28 | 3 | 3 | 1 | 1 | 1 | 1 | 256 | 384 | 64 | 12.2334 | 88.01%
238 | 28 | 28 | 3 | 3 | 1 | 1 | 1 | 1 | 256 | 512 | 64 | 12.5196 | 90.07%
239 | 28 | 28 | 3 | 3 | 1 | 1 | 1 | 1 | 256 | 768 | 64 | 12.7951 | 92.05%
240 | 28 | 28 | 3 | 3 | 1 | 1 | 1 | 1 | 256 | 1024 | 64 | 12.9404 | 93.1%
241 | 28 | 28 | 3 | 3 | 1 | 1 | 1 | 1 | 512 | 512 | 64 | 12.5583 | 90.35%
242 | 28 | 28 | 3 | 3 | 1 | 1 | 1 | 1 | 512 | 768 | 64 | 12.844 | 92.4%
243 | 28 | 28 | 3 | 3 | 1 | 1 | 1 | 1 | 512 | 1024 | 64 | 12.9949 | 93.49%
244 | 28 | 28 | 3 | 3 | 1 | 1 | 1 | 1 | 1024 | 1024 | 64 | 12.9908 | 93.46%
245 | 14 | 14 | 3 | 3 | 0 | 0 | 1 | 1 | 512 | 512 | 64 | 11.4592 | 82.44%
246 | 14 | 14 | 3 | 3 | 0 | 0 | 1 | 1 | 512 | 1024 | 64 | 12.9173 | 92.93%
247 | 14 | 14 | 3 | 3 | 0 | 0 | 1 | 1 | 512 | 1536 | 64 | 12.5644 | 90.39%
248 | 14 | 14 | 3 | 3 | 0 | 0 | 1 | 1 | 1024 | 1024 | 64 | 12.789 | 92.01%
249 | 14 | 14 | 3 | 3 | 0 | 0 | 1 | 1 | 1024 | 1536 | 64 | 12.4742 | 89.74%
250 | 14 | 14 | 3 | 3 | 0 | 0 | 1 | 1 | 1024 | 2048 | 64 | 12.8876 | 92.72%
251 | 14 | 14 | 3 | 3 | 1 | 1 | 1 | 1 | 512 | 512 | 64 | 10.9779 | 78.98%
252 | 14 | 14 | 3 | 3 | 1 | 1 | 1 | 1 | 512 | 1024 | 64 | 12.0764 | 86.88%
253 | 14 | 14 | 3 | 3 | 1 | 1 | 1 | 1 | 512 | 1536 | 64 | 12.4818 | 89.8%
254 | 14 | 14 | 3 | 3 | 1 | 1 | 1 | 1 | 1024 | 1024 | 64 | 12.0794 | 86.9%
255 | 14 | 14 | 3 | 3 | 1 | 1 | 1 | 1 | 1024 | 1536 | 64 | 12.4981 | 89.91%
256 | 14 | 14 | 3 | 3 | 1 | 1 | 1 | 1 | 1024 | 2048 | 64 | 12.7083 | 91.43%

## BWD
flexgemm BWD
index | W | H | R | S | P | Q | U | V | C | K | N | TFLOPS | efficiency
1 | 96 | 96 | 3 | 3 | 0 | 0 | 1 | 1 | 64 | 64 | 64 | 10.8163 | 77.81%
2 | 96 | 96 | 3 | 3 | 0 | 0 | 1 | 1 | 64 | 128 | 64 | 10.9827 | 79.01%
3 | 96 | 96 | 3 | 3 | 0 | 0 | 1 | 1 | 64 | 192 | 64 | 11.0453 | 79.46%
4 | 96 | 96 | 3 | 3 | 0 | 0 | 1 | 1 | 96 | 64 | 64 | 11.455 | 82.41%
5 | 96 | 96 | 3 | 3 | 0 | 0 | 1 | 1 | 96 | 128 | 64 | 11.6049 | 83.49%
6 | 96 | 96 | 3 | 3 | 0 | 0 | 1 | 1 | 96 | 192 | 64 | 11.6553 | 83.85%
7 | 96 | 96 | 3 | 3 | 0 | 0 | 1 | 1 | 128 | 128 | 64 | 12.1226 | 87.21%
8 | 96 | 96 | 3 | 3 | 0 | 0 | 1 | 1 | 128 | 192 | 64 | 12.1748 | 87.59%
9 | 96 | 96 | 3 | 3 | 0 | 0 | 1 | 1 | 128 | 256 | 64 | 12.1829 | 87.65%
10 | 96 | 96 | 3 | 3 | 0 | 0 | 1 | 1 | 192 | 128 | 64 | 12.1736 | 87.58%
11 | 96 | 96 | 3 | 3 | 0 | 0 | 1 | 1 | 192 | 192 | 64 | 12.2099 | 87.84%
12 | 96 | 96 | 3 | 3 | 0 | 0 | 1 | 1 | 192 | 256 | 64 | 12.2366 | 88.03%
13 | 96 | 96 | 3 | 3 | 0 | 0 | 1 | 1 | 256 | 128 | 64 | 12.6135 | 90.74%
14 | 96 | 96 | 3 | 3 | 0 | 0 | 1 | 1 | 256 | 192 | 64 | 12.6654 | 91.12%
15 | 96 | 96 | 3 | 3 | 0 | 0 | 1 | 1 | 256 | 256 | 64 | 12.6886 | 91.28%
16 | 96 | 96 | 3 | 3 | 1 | 1 | 1 | 1 | 64 | 64 | 64 | 10.7957 | 77.67%
17 | 96 | 96 | 3 | 3 | 1 | 1 | 1 | 1 | 64 | 128 | 64 | 10.9611 | 78.86%
18 | 96 | 96 | 3 | 3 | 1 | 1 | 1 | 1 | 64 | 192 | 64 | 11.0271 | 79.33%
19 | 96 | 96 | 3 | 3 | 1 | 1 | 1 | 1 | 96 | 64 | 64 | 11.4402 | 82.3%
20 | 96 | 96 | 3 | 3 | 1 | 1 | 1 | 1 | 96 | 128 | 64 | 11.5916 | 83.39%
21 | 96 | 96 | 3 | 3 | 1 | 1 | 1 | 1 | 96 | 192 | 64 | 11.6404 | 83.74%
22 | 96 | 96 | 3 | 3 | 1 | 1 | 1 | 1 | 128 | 128 | 64 | 12.1106 | 87.13%
23 | 96 | 96 | 3 | 3 | 1 | 1 | 1 | 1 | 128 | 192 | 64 | 12.1616 | 87.49%
24 | 96 | 96 | 3 | 3 | 1 | 1 | 1 | 1 | 128 | 256 | 64 | 12.1683 | 87.54%
25 | 96 | 96 | 3 | 3 | 1 | 1 | 1 | 1 | 192 | 128 | 64 | 12.1721 | 87.57%
26 | 96 | 96 | 3 | 3 | 1 | 1 | 1 | 1 | 192 | 192 | 64 | 12.2037 | 87.8%
27 | 96 | 96 | 3 | 3 | 1 | 1 | 1 | 1 | 192 | 256 | 64 | 12.2316 | 88%
28 | 96 | 96 | 3 | 3 | 1 | 1 | 1 | 1 | 256 | 128 | 64 | 12.606 | 90.69%
29 | 96 | 96 | 3 | 3 | 1 | 1 | 1 | 1 | 256 | 192 | 64 | 12.6557 | 91.05%
30 | 96 | 96 | 3 | 3 | 1 | 1 | 1 | 1 | 256 | 256 | 64 | 12.6804 | 91.23%
31 | 80 | 80 | 1 | 7 | 0 | 0 | 1 | 1 | 128 | 128 | 64 | 11.7739 | 84.7%
32 | 80 | 80 | 7 | 1 | 0 | 0 | 1 | 1 | 128 | 128 | 64 | 11.7764 | 84.72%
33 | 80 | 80 | 1 | 7 | 0 | 0 | 1 | 1 | 128 | 256 | 64 | 11.8824 | 85.49%
34 | 80 | 80 | 7 | 1 | 0 | 0 | 1 | 1 | 128 | 256 | 64 | 11.8901 | 85.54%
35 | 80 | 80 | 1 | 7 | 0 | 0 | 1 | 1 | 256 | 256 | 64 | 12.4962 | 89.9%
36 | 64 | 64 | 1 | 5 | 0 | 0 | 1 | 1 | 128 | 128 | 64 | 11.1006 | 79.86%
37 | 64 | 64 | 5 | 1 | 0 | 0 | 1 | 1 | 128 | 128 | 64 | 11.0771 | 79.69%
38 | 64 | 64 | 1 | 5 | 0 | 0 | 1 | 1 | 128 | 256 | 64 | 11.2983 | 81.28%
39 | 64 | 64 | 5 | 1 | 0 | 0 | 1 | 1 | 128 | 256 | 64 | 11.2711 | 81.09%
40 | 64 | 64 | 1 | 5 | 0 | 0 | 1 | 1 | 256 | 256 | 64 | 12.1639 | 87.51%
41 | 72 | 72 | 3 | 3 | 0 | 0 | 1 | 1 | 64 | 128 | 64 | 10.5849 | 76.15%
42 | 72 | 72 | 3 | 3 | 0 | 0 | 1 | 1 | 64 | 192 | 64 | 10.6345 | 76.51%
43 | 72 | 72 | 3 | 3 | 0 | 0 | 1 | 1 | 64 | 256 | 64 | 10.6756 | 76.8%
44 | 72 | 72 | 3 | 3 | 0 | 0 | 1 | 1 | 128 | 128 | 64 | 11.9506 | 85.98%
45 | 72 | 72 | 3 | 3 | 0 | 0 | 1 | 1 | 128 | 192 | 64 | 12.0025 | 86.35%
46 | 72 | 72 | 3 | 3 | 0 | 0 | 1 | 1 | 128 | 256 | 64 | 12.0286 | 86.54%
47 | 72 | 72 | 3 | 3 | 0 | 0 | 1 | 1 | 256 | 256 | 64 | 12.6554 | 91.05%
48 | 72 | 72 | 3 | 3 | 0 | 0 | 1 | 1 | 256 | 384 | 64 | 12.6719 | 91.16%
49 | 72 | 72 | 3 | 3 | 0 | 0 | 1 | 1 | 256 | 512 | 64 | 12.6815 | 91.23%
50 | 72 | 72 | 3 | 3 | 1 | 1 | 1 | 1 | 64 | 128 | 64 | 10.5624 | 75.99%
51 | 72 | 72 | 3 | 3 | 1 | 1 | 1 | 1 | 64 | 192 | 64 | 10.6116 | 76.34%
52 | 72 | 72 | 3 | 3 | 1 | 1 | 1 | 1 | 64 | 256 | 64 | 10.6513 | 76.63%
53 | 72 | 72 | 3 | 3 | 1 | 1 | 1 | 1 | 128 | 128 | 64 | 11.935 | 85.86%
54 | 72 | 72 | 3 | 3 | 1 | 1 | 1 | 1 | 128 | 192 | 64 | 11.9899 | 86.26%
55 | 72 | 72 | 3 | 3 | 1 | 1 | 1 | 1 | 128 | 256 | 64 | 12.0155 | 86.44%
56 | 72 | 72 | 3 | 3 | 1 | 1 | 1 | 1 | 256 | 256 | 64 | 12.6494 | 91%
57 | 72 | 72 | 3 | 3 | 1 | 1 | 1 | 1 | 256 | 384 | 64 | 12.6696 | 91.15%
58 | 72 | 72 | 3 | 3 | 1 | 1 | 1 | 1 | 256 | 512 | 64 | 12.6757 | 91.19%
59 | 56 | 56 | 3 | 3 | 0 | 0 | 1 | 1 | 64 | 96 | 64 | 10.1745 | 73.2%
60 | 56 | 56 | 3 | 3 | 0 | 0 | 1 | 1 | 64 | 128 | 64 | 10.2564 | 73.79%
61 | 56 | 56 | 3 | 3 | 0 | 0 | 1 | 1 | 64 | 192 | 64 | 10.3395 | 74.38%
62 | 56 | 56 | 3 | 3 | 0 | 0 | 1 | 1 | 64 | 256 | 64 | 10.3626 | 74.55%
63 | 56 | 56 | 3 | 3 | 0 | 0 | 1 | 1 | 64 | 384 | 64 | 10.4112 | 74.9%
64 | 56 | 56 | 3 | 3 | 0 | 0 | 1 | 1 | 64 | 512 | 64 | 10.4297 | 75.03%
65 | 56 | 56 | 3 | 3 | 0 | 0 | 1 | 1 | 128 | 96 | 64 | 11.7167 | 84.29%
66 | 56 | 56 | 3 | 3 | 0 | 0 | 1 | 1 | 128 | 128 | 64 | 11.7955 | 84.86%
67 | 56 | 56 | 3 | 3 | 0 | 0 | 1 | 1 | 128 | 192 | 64 | 11.8619 | 85.34%
68 | 56 | 56 | 3 | 3 | 0 | 0 | 1 | 1 | 128 | 256 | 64 | 11.8786 | 85.46%
69 | 56 | 56 | 3 | 3 | 0 | 0 | 1 | 1 | 128 | 384 | 64 | 11.9125 | 85.7%
70 | 56 | 56 | 3 | 3 | 0 | 0 | 1 | 1 | 128 | 512 | 64 | 11.9261 | 85.8%
71 | 56 | 56 | 3 | 3 | 0 | 0 | 1 | 1 | 256 | 96 | 64 | 12.4995 | 89.92%
72 | 56 | 56 | 3 | 3 | 0 | 0 | 1 | 1 | 256 | 128 | 64 | 12.5567 | 90.34%
73 | 56 | 56 | 3 | 3 | 0 | 0 | 1 | 1 | 256 | 192 | 64 | 12.6083 | 90.71%
74 | 56 | 56 | 3 | 3 | 0 | 0 | 1 | 1 | 256 | 256 | 64 | 12.6304 | 90.87%
75 | 56 | 56 | 3 | 3 | 0 | 0 | 1 | 1 | 256 | 384 | 64 | 12.6368 | 90.91%
76 | 56 | 56 | 3 | 3 | 0 | 0 | 1 | 1 | 256 | 512 | 64 | 12.6524 | 91.02%
77 | 56 | 56 | 3 | 3 | 0 | 0 | 1 | 1 | 384 | 96 | 64 | 12.6142 | 90.75%
78 | 56 | 56 | 3 | 3 | 0 | 0 | 1 | 1 | 384 | 128 | 64 | 12.6782 | 91.21%
79 | 56 | 56 | 3 | 3 | 0 | 0 | 1 | 1 | 384 | 192 | 64 | 12.7195 | 91.51%
80 | 56 | 56 | 3 | 3 | 0 | 0 | 1 | 1 | 384 | 256 | 64 | 12.728 | 91.57%
81 | 56 | 56 | 3 | 3 | 0 | 0 | 1 | 1 | 384 | 384 | 64 | 12.752 | 91.74%
82 | 56 | 56 | 3 | 3 | 0 | 0 | 1 | 1 | 384 | 512 | 64 | 12.7534 | 91.75%
83 | 56 | 56 | 3 | 3 | 0 | 0 | 1 | 1 | 512 | 96 | 64 | 12.7919 | 92.03%
84 | 56 | 56 | 3 | 3 | 0 | 0 | 1 | 1 | 512 | 128 | 64 | 12.8507 | 92.45%
85 | 56 | 56 | 3 | 3 | 0 | 0 | 1 | 1 | 512 | 192 | 64 | 12.8898 | 92.73%
86 | 56 | 56 | 3 | 3 | 0 | 0 | 1 | 1 | 512 | 256 | 64 | 12.9095 | 92.87%
87 | 56 | 56 | 3 | 3 | 0 | 0 | 1 | 1 | 512 | 384 | 64 | 12.9334 | 93.05%
88 | 56 | 56 | 3 | 3 | 0 | 0 | 1 | 1 | 512 | 512 | 64 | 12.9373 | 93.07%
89 | 56 | 56 | 3 | 3 | 1 | 1 | 1 | 1 | 64 | 96 | 64 | 10.1504 | 73.02%
90 | 56 | 56 | 3 | 3 | 1 | 1 | 1 | 1 | 64 | 128 | 64 | 10.2319 | 73.61%
91 | 56 | 56 | 3 | 3 | 1 | 1 | 1 | 1 | 64 | 192 | 64 | 10.3158 | 74.21%
92 | 56 | 56 | 3 | 3 | 1 | 1 | 1 | 1 | 64 | 256 | 64 | 10.3391 | 74.38%
93 | 56 | 56 | 3 | 3 | 1 | 1 | 1 | 1 | 64 | 384 | 64 | 10.3865 | 74.72%
94 | 56 | 56 | 3 | 3 | 1 | 1 | 1 | 1 | 64 | 512 | 64 | 10.4049 | 74.86%
95 | 56 | 56 | 3 | 3 | 1 | 1 | 1 | 1 | 128 | 96 | 64 | 11.691 | 84.11%
96 | 56 | 56 | 3 | 3 | 1 | 1 | 1 | 1 | 128 | 128 | 64 | 11.7803 | 84.75%
97 | 56 | 56 | 3 | 3 | 1 | 1 | 1 | 1 | 128 | 192 | 64 | 11.8472 | 85.23%
98 | 56 | 56 | 3 | 3 | 1 | 1 | 1 | 1 | 128 | 256 | 64 | 11.8654 | 85.36%
99 | 56 | 56 | 3 | 3 | 1 | 1 | 1 | 1 | 128 | 384 | 64 | 11.8966 | 85.59%
100 | 56 | 56 | 3 | 3 | 1 | 1 | 1 | 1 | 128 | 512 | 64 | 11.9043 | 85.64%
101 | 56 | 56 | 3 | 3 | 1 | 1 | 1 | 1 | 256 | 96 | 64 | 12.484 | 89.81%
102 | 56 | 56 | 3 | 3 | 1 | 1 | 1 | 1 | 256 | 128 | 64 | 12.5465 | 90.26%
103 | 56 | 56 | 3 | 3 | 1 | 1 | 1 | 1 | 256 | 192 | 64 | 12.6001 | 90.65%
104 | 56 | 56 | 3 | 3 | 1 | 1 | 1 | 1 | 256 | 256 | 64 | 12.625 | 90.83%
105 | 56 | 56 | 3 | 3 | 1 | 1 | 1 | 1 | 256 | 384 | 64 | 12.6303 | 90.87%
106 | 56 | 56 | 3 | 3 | 1 | 1 | 1 | 1 | 256 | 512 | 64 | 12.6408 | 90.94%
107 | 56 | 56 | 3 | 3 | 1 | 1 | 1 | 1 | 384 | 96 | 64 | 12.6131 | 90.74%
108 | 56 | 56 | 3 | 3 | 1 | 1 | 1 | 1 | 384 | 128 | 64 | 12.6732 | 91.17%
109 | 56 | 56 | 3 | 3 | 1 | 1 | 1 | 1 | 384 | 192 | 64 | 12.7157 | 91.48%
110 | 56 | 56 | 3 | 3 | 1 | 1 | 1 | 1 | 384 | 256 | 64 | 12.7201 | 91.51%
111 | 56 | 56 | 3 | 3 | 1 | 1 | 1 | 1 | 384 | 384 | 64 | 12.7472 | 91.71%
112 | 56 | 56 | 3 | 3 | 1 | 1 | 1 | 1 | 384 | 512 | 64 | 12.7507 | 91.73%
113 | 56 | 56 | 3 | 3 | 1 | 1 | 1 | 1 | 512 | 96 | 64 | 12.7868 | 91.99%
114 | 56 | 56 | 3 | 3 | 1 | 1 | 1 | 1 | 512 | 128 | 64 | 12.8395 | 92.37%
115 | 56 | 56 | 3 | 3 | 1 | 1 | 1 | 1 | 512 | 192 | 64 | 12.8868 | 92.71%
116 | 56 | 56 | 3 | 3 | 1 | 1 | 1 | 1 | 512 | 256 | 64 | 12.9031 | 92.83%
117 | 56 | 56 | 3 | 3 | 1 | 1 | 1 | 1 | 512 | 384 | 64 | 12.9242 | 92.98%
118 | 56 | 56 | 3 | 3 | 1 | 1 | 1 | 1 | 512 | 512 | 64 | 12.9284 | 93.01%
119 | 34 | 34 | 3 | 3 | 0 | 0 | 1 | 1 | 64 | 96 | 64 | 9.2326 | 66.42%
120 | 34 | 34 | 3 | 3 | 0 | 0 | 1 | 1 | 64 | 128 | 64 | 9.4257 | 67.81%
121 | 34 | 34 | 3 | 3 | 0 | 0 | 1 | 1 | 64 | 192 | 64 | 9.5582 | 68.76%
122 | 34 | 34 | 3 | 3 | 0 | 0 | 1 | 1 | 64 | 256 | 64 | 9.636 | 69.32%
123 | 34 | 34 | 3 | 3 | 0 | 0 | 1 | 1 | 64 | 384 | 64 | 9.7131 | 69.88%
124 | 34 | 34 | 3 | 3 | 0 | 0 | 1 | 1 | 64 | 512 | 64 | 9.7464 | 70.12%
125 | 34 | 34 | 3 | 3 | 0 | 0 | 1 | 1 | 64 | 768 | 64 | 9.7626 | 70.23%
126 | 34 | 34 | 3 | 3 | 0 | 0 | 1 | 1 | 128 | 96 | 64 | 10.5717 | 76.06%
127 | 34 | 34 | 3 | 3 | 0 | 0 | 1 | 1 | 128 | 128 | 64 | 10.6813 | 76.84%
128 | 34 | 34 | 3 | 3 | 0 | 0 | 1 | 1 | 128 | 192 | 64 | 10.7894 | 77.62%
129 | 34 | 34 | 3 | 3 | 0 | 0 | 1 | 1 | 128 | 256 | 64 | 10.8536 | 78.08%
130 | 34 | 34 | 3 | 3 | 0 | 0 | 1 | 1 | 128 | 384 | 64 | 10.9072 | 78.47%
131 | 34 | 34 | 3 | 3 | 0 | 0 | 1 | 1 | 128 | 512 | 64 | 10.9353 | 78.67%
132 | 34 | 34 | 3 | 3 | 0 | 0 | 1 | 1 | 128 | 768 | 64 | 10.9271 | 78.61%
133 | 34 | 34 | 3 | 3 | 0 | 0 | 1 | 1 | 192 | 96 | 64 | 11.371 | 81.81%
134 | 34 | 34 | 3 | 3 | 0 | 0 | 1 | 1 | 192 | 128 | 64 | 11.4521 | 82.39%
135 | 34 | 34 | 3 | 3 | 0 | 0 | 1 | 1 | 192 | 192 | 64 | 11.5395 | 83.02%
136 | 34 | 34 | 3 | 3 | 0 | 0 | 1 | 1 | 192 | 256 | 64 | 11.5939 | 83.41%
137 | 34 | 34 | 3 | 3 | 0 | 0 | 1 | 1 | 192 | 384 | 64 | 11.639 | 83.73%
138 | 34 | 34 | 3 | 3 | 0 | 0 | 1 | 1 | 192 | 512 | 64 | 11.6565 | 83.86%
139 | 34 | 34 | 3 | 3 | 0 | 0 | 1 | 1 | 192 | 768 | 64 | 11.6775 | 84.01%
140 | 34 | 34 | 3 | 3 | 0 | 0 | 1 | 1 | 256 | 96 | 64 | 11.7176 | 84.3%
141 | 34 | 34 | 3 | 3 | 0 | 0 | 1 | 1 | 256 | 128 | 64 | 11.7958 | 84.86%
142 | 34 | 34 | 3 | 3 | 0 | 0 | 1 | 1 | 256 | 192 | 64 | 11.8924 | 85.56%
143 | 34 | 34 | 3 | 3 | 0 | 0 | 1 | 1 | 256 | 256 | 64 | 11.9233 | 85.78%
144 | 34 | 34 | 3 | 3 | 0 | 0 | 1 | 1 | 256 | 384 | 64 | 11.9658 | 86.08%
145 | 34 | 34 | 3 | 3 | 0 | 0 | 1 | 1 | 256 | 512 | 64 | 11.991 | 86.27%
146 | 34 | 34 | 3 | 3 | 0 | 0 | 1 | 1 | 256 | 768 | 64 | 11.9878 | 86.24%
147 | 34 | 34 | 3 | 3 | 0 | 0 | 1 | 1 | 384 | 96 | 64 | 12.1655 | 87.52%
148 | 34 | 34 | 3 | 3 | 0 | 0 | 1 | 1 | 384 | 128 | 64 | 12.2351 | 88.02%
149 | 34 | 34 | 3 | 3 | 0 | 0 | 1 | 1 | 384 | 192 | 64 | 12.3018 | 88.5%
150 | 34 | 34 | 3 | 3 | 0 | 0 | 1 | 1 | 384 | 256 | 64 | 12.334 | 88.73%
151 | 34 | 34 | 3 | 3 | 0 | 0 | 1 | 1 | 384 | 384 | 64 | 12.3692 | 88.99%
152 | 34 | 34 | 3 | 3 | 0 | 0 | 1 | 1 | 384 | 512 | 64 | 12.3896 | 89.13%
153 | 34 | 34 | 3 | 3 | 0 | 0 | 1 | 1 | 384 | 768 | 64 | 12.3814 | 89.07%
154 | 34 | 34 | 3 | 3 | 0 | 0 | 1 | 1 | 512 | 96 | 64 | 12.3787 | 89.06%
155 | 34 | 34 | 3 | 3 | 0 | 0 | 1 | 1 | 512 | 128 | 64 | 12.4577 | 89.62%
156 | 34 | 34 | 3 | 3 | 0 | 0 | 1 | 1 | 512 | 192 | 64 | 12.5211 | 90.08%
157 | 34 | 34 | 3 | 3 | 0 | 0 | 1 | 1 | 512 | 256 | 64 | 12.5452 | 90.25%
158 | 34 | 34 | 3 | 3 | 0 | 0 | 1 | 1 | 512 | 384 | 64 | 12.5738 | 90.46%
159 | 34 | 34 | 3 | 3 | 0 | 0 | 1 | 1 | 512 | 512 | 64 | 12.5861 | 90.55%
160 | 34 | 34 | 3 | 3 | 0 | 0 | 1 | 1 | 512 | 768 | 64 | 12.5935 | 90.6%
161 | 34 | 34 | 3 | 3 | 1 | 1 | 1 | 1 | 64 | 96 | 64 | 9.2419 | 66.49%
162 | 34 | 34 | 3 | 3 | 1 | 1 | 1 | 1 | 64 | 128 | 64 | 9.3772 | 67.46%
163 | 34 | 34 | 3 | 3 | 1 | 1 | 1 | 1 | 64 | 192 | 64 | 9.5173 | 68.47%
164 | 34 | 34 | 3 | 3 | 1 | 1 | 1 | 1 | 64 | 256 | 64 | 9.6056 | 69.1%
165 | 34 | 34 | 3 | 3 | 1 | 1 | 1 | 1 | 64 | 384 | 64 | 9.6924 | 69.73%
166 | 34 | 34 | 3 | 3 | 1 | 1 | 1 | 1 | 64 | 512 | 64 | 9.7195 | 69.92%
167 | 34 | 34 | 3 | 3 | 1 | 1 | 1 | 1 | 64 | 768 | 64 | 9.7399 | 70.07%
168 | 34 | 34 | 3 | 3 | 1 | 1 | 1 | 1 | 128 | 96 | 64 | 10.5829 | 76.14%
169 | 34 | 34 | 3 | 3 | 1 | 1 | 1 | 1 | 128 | 128 | 64 | 10.7003 | 76.98%
170 | 34 | 34 | 3 | 3 | 1 | 1 | 1 | 1 | 128 | 192 | 64 | 10.8017 | 77.71%
171 | 34 | 34 | 3 | 3 | 1 | 1 | 1 | 1 | 128 | 256 | 64 | 10.8406 | 77.99%
172 | 34 | 34 | 3 | 3 | 1 | 1 | 1 | 1 | 128 | 384 | 64 | 10.8856 | 78.31%
173 | 34 | 34 | 3 | 3 | 1 | 1 | 1 | 1 | 128 | 512 | 64 | 10.9179 | 78.55%
174 | 34 | 34 | 3 | 3 | 1 | 1 | 1 | 1 | 128 | 768 | 64 | 10.9045 | 78.45%
175 | 34 | 34 | 3 | 3 | 1 | 1 | 1 | 1 | 192 | 96 | 64 | 11.3503 | 81.66%
176 | 34 | 34 | 3 | 3 | 1 | 1 | 1 | 1 | 192 | 128 | 64 | 11.4618 | 82.46%
177 | 34 | 34 | 3 | 3 | 1 | 1 | 1 | 1 | 192 | 192 | 64 | 11.5281 | 82.94%
178 | 34 | 34 | 3 | 3 | 1 | 1 | 1 | 1 | 192 | 256 | 64 | 11.583 | 83.33%
179 | 34 | 34 | 3 | 3 | 1 | 1 | 1 | 1 | 192 | 384 | 64 | 11.6251 | 83.63%
180 | 34 | 34 | 3 | 3 | 1 | 1 | 1 | 1 | 192 | 512 | 64 | 11.6448 | 83.78%
181 | 34 | 34 | 3 | 3 | 1 | 1 | 1 | 1 | 192 | 768 | 64 | 11.6703 | 83.96%
182 | 34 | 34 | 3 | 3 | 1 | 1 | 1 | 1 | 256 | 96 | 64 | 11.7328 | 84.41%
183 | 34 | 34 | 3 | 3 | 1 | 1 | 1 | 1 | 256 | 128 | 64 | 11.8014 | 84.9%
184 | 34 | 34 | 3 | 3 | 1 | 1 | 1 | 1 | 256 | 192 | 64 | 11.8825 | 85.49%
185 | 34 | 34 | 3 | 3 | 1 | 1 | 1 | 1 | 256 | 256 | 64 | 11.919 | 85.75%
186 | 34 | 34 | 3 | 3 | 1 | 1 | 1 | 1 | 256 | 384 | 64 | 11.9596 | 86.04%
187 | 34 | 34 | 3 | 3 | 1 | 1 | 1 | 1 | 256 | 512 | 64 | 11.9756 | 86.16%
188 | 34 | 34 | 3 | 3 | 1 | 1 | 1 | 1 | 256 | 768 | 64 | 11.9763 | 86.16%
189 | 34 | 34 | 3 | 3 | 1 | 1 | 1 | 1 | 384 | 96 | 64 | 12.1575 | 87.46%
190 | 34 | 34 | 3 | 3 | 1 | 1 | 1 | 1 | 384 | 128 | 64 | 12.2278 | 87.97%
191 | 34 | 34 | 3 | 3 | 1 | 1 | 1 | 1 | 384 | 192 | 64 | 12.295 | 88.45%
192 | 34 | 34 | 3 | 3 | 1 | 1 | 1 | 1 | 384 | 256 | 64 | 12.3336 | 88.73%
193 | 34 | 34 | 3 | 3 | 1 | 1 | 1 | 1 | 384 | 384 | 64 | 12.3586 | 88.91%
194 | 34 | 34 | 3 | 3 | 1 | 1 | 1 | 1 | 384 | 512 | 64 | 12.3832 | 89.09%
195 | 34 | 34 | 3 | 3 | 1 | 1 | 1 | 1 | 384 | 768 | 64 | 12.3746 | 89.03%
196 | 34 | 34 | 3 | 3 | 1 | 1 | 1 | 1 | 512 | 96 | 64 | 12.3918 | 89.15%
197 | 34 | 34 | 3 | 3 | 1 | 1 | 1 | 1 | 512 | 128 | 64 | 12.4551 | 89.61%
198 | 34 | 34 | 3 | 3 | 1 | 1 | 1 | 1 | 512 | 192 | 64 | 12.5137 | 90.03%
199 | 34 | 34 | 3 | 3 | 1 | 1 | 1 | 1 | 512 | 256 | 64 | 12.5368 | 90.19%
200 | 34 | 34 | 3 | 3 | 1 | 1 | 1 | 1 | 512 | 384 | 64 | 12.576 | 90.47%
201 | 34 | 34 | 3 | 3 | 1 | 1 | 1 | 1 | 512 | 512 | 64 | 12.5833 | 90.53%
202 | 34 | 34 | 3 | 3 | 1 | 1 | 1 | 1 | 512 | 768 | 64 | 12.5937 | 90.6%
203 | 28 | 28 | 3 | 3 | 0 | 0 | 1 | 1 | 256 | 256 | 64 | 11.7374 | 84.44%
204 | 28 | 28 | 3 | 3 | 0 | 0 | 1 | 1 | 256 | 384 | 64 | 11.7862 | 84.79%
205 | 28 | 28 | 3 | 3 | 0 | 0 | 1 | 1 | 256 | 512 | 64 | 11.8025 | 84.91%
206 | 28 | 28 | 3 | 3 | 0 | 0 | 1 | 1 | 256 | 768 | 64 | 11.8129 | 84.98%
207 | 28 | 28 | 3 | 3 | 0 | 0 | 1 | 1 | 256 | 1024 | 64 | 11.8074 | 84.95%
208 | 28 | 28 | 3 | 3 | 0 | 0 | 1 | 1 | 512 | 512 | 64 | 12.5795 | 90.5%
209 | 28 | 28 | 3 | 3 | 0 | 0 | 1 | 1 | 512 | 768 | 64 | 12.5691 | 90.43%
210 | 28 | 28 | 3 | 3 | 0 | 0 | 1 | 1 | 512 | 1024 | 64 | 12.5676 | 90.41%
211 | 28 | 28 | 3 | 3 | 0 | 0 | 1 | 1 | 1024 | 1024 | 64 | 12.8946 | 92.77%
212 | 28 | 28 | 3 | 3 | 1 | 1 | 1 | 1 | 256 | 256 | 64 | 11.728 | 84.37%
213 | 28 | 28 | 3 | 3 | 1 | 1 | 1 | 1 | 256 | 384 | 64 | 11.771 | 84.68%
214 | 28 | 28 | 3 | 3 | 1 | 1 | 1 | 1 | 256 | 512 | 64 | 11.785 | 84.78%
215 | 28 | 28 | 3 | 3 | 1 | 1 | 1 | 1 | 256 | 768 | 64 | 11.7988 | 84.88%
216 | 28 | 28 | 3 | 3 | 1 | 1 | 1 | 1 | 256 | 1024 | 64 | 11.7923 | 84.84%
217 | 28 | 28 | 3 | 3 | 1 | 1 | 1 | 1 | 512 | 512 | 64 | 12.5749 | 90.47%
218 | 28 | 28 | 3 | 3 | 1 | 1 | 1 | 1 | 512 | 768 | 64 | 12.5674 | 90.41%
219 | 28 | 28 | 3 | 3 | 1 | 1 | 1 | 1 | 512 | 1024 | 64 | 12.5619 | 90.37%
220 | 28 | 28 | 3 | 3 | 1 | 1 | 1 | 1 | 1024 | 1024 | 64 | 12.898 | 92.79%
221 | 14 | 14 | 3 | 3 | 0 | 0 | 1 | 1 | 512 | 512 | 64 | 10.8893 | 78.34%
222 | 14 | 14 | 3 | 3 | 0 | 0 | 1 | 1 | 512 | 1024 | 64 | 10.9557 | 78.82%
223 | 14 | 14 | 3 | 3 | 0 | 0 | 1 | 1 | 512 | 1536 | 64 | 10.9617 | 78.86%
224 | 14 | 14 | 3 | 3 | 0 | 0 | 1 | 1 | 1024 | 1024 | 64 | 12.0081 | 86.39%
225 | 14 | 14 | 3 | 3 | 0 | 0 | 1 | 1 | 1024 | 1536 | 64 | 12.0268 | 86.52%
226 | 14 | 14 | 3 | 3 | 0 | 0 | 1 | 1 | 1024 | 2048 | 64 | 12.0458 | 86.66%
227 | 14 | 14 | 3 | 3 | 1 | 1 | 1 | 1 | 512 | 512 | 64 | 10.8898 | 78.34%
228 | 14 | 14 | 3 | 3 | 1 | 1 | 1 | 1 | 512 | 1024 | 64 | 10.9336 | 78.66%
229 | 14 | 14 | 3 | 3 | 1 | 1 | 1 | 1 | 512 | 1536 | 64 | 10.9681 | 78.91%
230 | 14 | 14 | 3 | 3 | 1 | 1 | 1 | 1 | 1024 | 1024 | 64 | 12.0075 | 86.39%
231 | 14 | 14 | 3 | 3 | 1 | 1 | 1 | 1 | 1024 | 1536 | 64 | 12.0322 | 86.56%
232 | 14 | 14 | 3 | 3 | 1 | 1 | 1 | 1 | 1024 | 2048 | 64 | 12.045 | 86.65%

## WINO-FWD
winograd fwd
index | W | H | P | Q | C | K | N | TFLOPS | efficiency
1 | 96 | 96 | 0 | 0 | 64 | 64 | 128 | 12.5893 | 90.57%
2 | 96 | 96 | 0 | 0 | 64 | 128 | 128 | 13.5217 | 97.28%
3 | 96 | 96 | 0 | 0 | 64 | 192 | 128 | 16.3133 | 117.4%
4 | 96 | 96 | 0 | 0 | 128 | 128 | 128 | 20.5178 | 147.6%
5 | 96 | 96 | 0 | 0 | 128 | 192 | 128 | 23.7521 | 170.9%
6 | 96 | 96 | 0 | 0 | 128 | 256 | 128 | 23.6694 | 170.3%
7 | 96 | 96 | 1 | 1 | 64 | 64 | 128 | 12.6859 | 91.27%
8 | 96 | 96 | 1 | 1 | 64 | 128 | 128 | 13.696 | 98.53%
9 | 96 | 96 | 1 | 1 | 64 | 192 | 128 | 16.4897 | 118.6%
10 | 96 | 96 | 1 | 1 | 128 | 128 | 128 | 20.7463 | 149.3%
11 | 96 | 96 | 1 | 1 | 128 | 192 | 128 | 24.0553 | 173.1%
12 | 96 | 96 | 1 | 1 | 128 | 256 | 128 | 24.0429 | 173%
13 | 80 | 80 | 0 | 0 | 128 | 128 | 128 | 26.634 | 191.6%
14 | 80 | 80 | 0 | 0 | 128 | 192 | 128 | 30.5046 | 219.5%
15 | 80 | 80 | 0 | 0 | 128 | 256 | 128 | 28.4783 | 204.9%
16 | 80 | 80 | 0 | 0 | 256 | 256 | 128 | 33.8031 | 243.2%
17 | 80 | 80 | 0 | 0 | 256 | 384 | 128 | 39.4707 | 284%
18 | 80 | 80 | 0 | 0 | 256 | 512 | 128 | 38.7241 | 278.6%
19 | 80 | 80 | 1 | 1 | 128 | 128 | 128 | 19.5688 | 140.8%
20 | 80 | 80 | 1 | 1 | 128 | 192 | 128 | 22.6005 | 162.6%
21 | 80 | 80 | 1 | 1 | 128 | 256 | 128 | 23.1101 | 166.3%
22 | 80 | 80 | 1 | 1 | 256 | 256 | 128 | 29.5423 | 212.5%
23 | 80 | 80 | 1 | 1 | 256 | 384 | 128 | 32.0654 | 230.7%
24 | 72 | 72 | 0 | 0 | 128 | 128 | 128 | 22.5754 | 162.4%
25 | 72 | 72 | 0 | 0 | 128 | 192 | 128 | 24.6793 | 177.5%
26 | 72 | 72 | 0 | 0 | 128 | 256 | 128 | 26.3513 | 189.6%
27 | 72 | 72 | 0 | 0 | 256 | 256 | 128 | 32.6687 | 235%
28 | 72 | 72 | 0 | 0 | 256 | 384 | 128 | 35.2578 | 253.7%
29 | 72 | 72 | 0 | 0 | 256 | 512 | 128 | 36.6479 | 263.7%
30 | 72 | 72 | 1 | 1 | 128 | 128 | 128 | 24.0404 | 173%
31 | 72 | 72 | 1 | 1 | 128 | 192 | 128 | 26.5552 | 191%
32 | 72 | 72 | 1 | 1 | 128 | 256 | 128 | 27.5117 | 197.9%
33 | 72 | 72 | 1 | 1 | 256 | 256 | 128 | 34.2232 | 246.2%
34 | 72 | 72 | 1 | 1 | 256 | 384 | 128 | 37.5433 | 270.1%
35 | 72 | 72 | 1 | 1 | 256 | 512 | 128 | 36.7477 | 264.4%
36 | 56 | 56 | 0 | 0 | 128 | 128 | 128 | 28.021 | 201.6%
37 | 56 | 56 | 0 | 0 | 128 | 192 | 128 | 31.6078 | 227.4%
38 | 56 | 56 | 0 | 0 | 128 | 256 | 128 | 29.1961 | 210%
39 | 56 | 56 | 0 | 0 | 256 | 256 | 128 | 33.9794 | 244.5%
40 | 56 | 56 | 0 | 0 | 256 | 384 | 128 | 39.7109 | 285.7%
41 | 56 | 56 | 0 | 0 | 256 | 512 | 128 | 38.7637 | 278.9%
42 | 56 | 56 | 0 | 0 | 512 | 512 | 128 | 43.1457 | 310.4%
43 | 56 | 56 | 1 | 1 | 128 | 128 | 128 | 20.8486 | 150%
44 | 56 | 56 | 1 | 1 | 128 | 192 | 128 | 23.0044 | 165.5%
45 | 56 | 56 | 1 | 1 | 128 | 256 | 128 | 23.4165 | 168.5%
46 | 56 | 56 | 1 | 1 | 256 | 256 | 128 | 29.2127 | 210.2%
47 | 56 | 56 | 1 | 1 | 256 | 384 | 128 | 32.381 | 233%
48 | 56 | 56 | 1 | 1 | 256 | 512 | 128 | 30.7579 | 221.3%
49 | 56 | 56 | 1 | 1 | 512 | 512 | 128 | 36.2095 | 260.5%
50 | 54 | 54 | 0 | 0 | 128 | 128 | 128 | 26.6628 | 191.8%
51 | 54 | 54 | 0 | 0 | 128 | 192 | 128 | 30.2203 | 217.4%
52 | 54 | 54 | 0 | 0 | 128 | 256 | 128 | 26.8922 | 193.5%
53 | 54 | 54 | 0 | 0 | 256 | 256 | 128 | 32.7132 | 235.3%
54 | 54 | 54 | 0 | 0 | 256 | 384 | 128 | 38.1803 | 274.7%
55 | 54 | 54 | 0 | 0 | 256 | 512 | 128 | 36.0631 | 259.4%
56 | 54 | 54 | 0 | 0 | 512 | 512 | 128 | 42.3178 | 304.4%
57 | 54 | 54 | 1 | 1 | 128 | 128 | 128 | 28.7564 | 206.9%
58 | 54 | 54 | 1 | 1 | 128 | 192 | 128 | 32.2106 | 231.7%
59 | 54 | 54 | 1 | 1 | 128 | 256 | 128 | 29.6039 | 213%
60 | 54 | 54 | 1 | 1 | 256 | 256 | 128 | 35.6674 | 256.6%
61 | 54 | 54 | 1 | 1 | 256 | 384 | 128 | 41.2095 | 296.5%
62 | 54 | 54 | 1 | 1 | 256 | 512 | 128 | 39.7693 | 286.1%
63 | 54 | 54 | 1 | 1 | 512 | 512 | 128 | 46.2602 | 332.8%
64 | 48 | 48 | 0 | 0 | 128 | 128 | 128 | 19.6366 | 141.3%
65 | 48 | 48 | 0 | 0 | 128 | 192 | 128 | 22.079 | 158.8%
66 | 48 | 48 | 0 | 0 | 128 | 256 | 128 | 24.0596 | 173.1%
67 | 48 | 48 | 0 | 0 | 256 | 256 | 128 | 29.8429 | 214.7%
68 | 48 | 48 | 0 | 0 | 256 | 384 | 128 | 32.8486 | 236.3%
69 | 48 | 48 | 0 | 0 | 256 | 512 | 128 | 34.518 | 248.3%
70 | 48 | 48 | 0 | 0 | 512 | 512 | 128 | 40.0419 | 288.1%
71 | 48 | 48 | 1 | 1 | 128 | 128 | 128 | 19.0222 | 136.9%
72 | 48 | 48 | 1 | 1 | 128 | 192 | 128 | 23.1968 | 166.9%
73 | 48 | 48 | 1 | 1 | 128 | 256 | 128 | 22.8738 | 164.6%
74 | 48 | 48 | 1 | 1 | 256 | 256 | 128 | 29.8087 | 214.5%
75 | 48 | 48 | 1 | 1 | 256 | 384 | 128 | 32.5474 | 234.2%
76 | 48 | 48 | 1 | 1 | 256 | 512 | 128 | 34.0699 | 245.1%
77 | 48 | 48 | 1 | 1 | 512 | 512 | 128 | 41.037 | 295.2%
78 | 34 | 34 | 0 | 0 | 128 | 128 | 128 | 16.5204 | 118.9%
79 | 34 | 34 | 0 | 0 | 128 | 192 | 128 | 17.639 | 126.9%
80 | 34 | 34 | 0 | 0 | 128 | 256 | 128 | 18.7306 | 134.8%
81 | 34 | 34 | 0 | 0 | 256 | 256 | 128 | 25.1228 | 180.7%
82 | 34 | 34 | 0 | 0 | 256 | 384 | 128 | 26.7783 | 192.6%
83 | 34 | 34 | 0 | 0 | 256 | 512 | 128 | 27.6896 | 199.2%
84 | 34 | 34 | 0 | 0 | 512 | 512 | 128 | 33.9103 | 244%
85 | 34 | 34 | 0 | 0 | 512 | 1024 | 128 | 35.9716 | 258.8%
86 | 34 | 34 | 1 | 1 | 128 | 128 | 128 | 21.2548 | 152.9%
87 | 34 | 34 | 1 | 1 | 128 | 192 | 128 | 23.002 | 165.5%
88 | 34 | 34 | 1 | 1 | 128 | 256 | 128 | 24.7117 | 177.8%
89 | 34 | 34 | 1 | 1 | 256 | 256 | 128 | 31.3265 | 225.4%
90 | 34 | 34 | 1 | 1 | 256 | 384 | 128 | 33.633 | 242%
91 | 34 | 34 | 1 | 1 | 256 | 512 | 128 | 34.9076 | 251.1%
92 | 34 | 34 | 1 | 1 | 512 | 512 | 128 | 40.8661 | 294%
93 | 34 | 34 | 1 | 1 | 512 | 1024 | 128 | 43.6227 | 313.8%
94 | 28 | 28 | 0 | 0 | 256 | 256 | 128 | 26.6005 | 191.4%
95 | 28 | 28 | 0 | 0 | 256 | 384 | 128 | 31.0018 | 223%
96 | 28 | 28 | 0 | 0 | 256 | 512 | 128 | 29.7731 | 214.2%
97 | 28 | 28 | 0 | 0 | 512 | 512 | 128 | 34.0691 | 245.1%
98 | 28 | 28 | 0 | 0 | 512 | 768 | 128 | 35.8068 | 257.6%
99 | 28 | 28 | 0 | 0 | 512 | 1024 | 128 | 36.5214 | 262.7%
100 | 28 | 28 | 0 | 0 | 1024 | 1024 | 128 | 39.3464 | 283.1%
101 | 28 | 28 | 0 | 0 | 1024 | 1536 | 128 | 40.7778 | 293.4%
102 | 28 | 28 | 0 | 0 | 1536 | 1536 | 128 | 42.7527 | 307.6%
103 | 28 | 28 | 1 | 1 | 256 | 256 | 128 | 30.3452 | 218.3%
104 | 28 | 28 | 1 | 1 | 256 | 384 | 128 | 35.5475 | 255.7%
105 | 28 | 28 | 1 | 1 | 256 | 512 | 128 | 33.2936 | 239.5%
106 | 28 | 28 | 1 | 1 | 512 | 512 | 128 | 38.6957 | 278.4%
107 | 28 | 28 | 1 | 1 | 512 | 768 | 128 | 41.0824 | 295.6%
108 | 28 | 28 | 1 | 1 | 512 | 1024 | 128 | 40.5006 | 291.4%
109 | 28 | 28 | 1 | 1 | 1024 | 1024 | 128 | 44.5167 | 320.3%
110 | 28 | 28 | 1 | 1 | 1024 | 1536 | 128 | 46.7077 | 336%
111 | 28 | 28 | 1 | 1 | 1536 | 1536 | 128 | 49.138 | 353.5%
112 | 14 | 14 | 0 | 0 | 512 | 512 | 128 | 41.333 | 297.4%
113 | 14 | 14 | 0 | 0 | 512 | 1024 | 128 | 43.5295 | 313.2%
114 | 14 | 14 | 0 | 0 | 512 | 1536 | 128 | 45.7874 | 329.4%
115 | 14 | 14 | 0 | 0 | 1024 | 1024 | 128 | 48.6248 | 349.8%
116 | 14 | 14 | 0 | 0 | 1024 | 1536 | 128 | 50.5559 | 363.7%
117 | 14 | 14 | 0 | 0 | 1024 | 2048 | 128 | 49.107 | 353.3%
118 | 14 | 14 | 1 | 1 | 512 | 512 | 128 | 27.4892 | 197.8%
119 | 14 | 14 | 1 | 1 | 512 | 1024 | 128 | 29.3198 | 210.9%
120 | 14 | 14 | 1 | 1 | 512 | 1536 | 128 | 30.097 | 216.5%
121 | 14 | 14 | 1 | 1 | 1024 | 1024 | 128 | 32.0619 | 230.7%
122 | 14 | 14 | 1 | 1 | 1024 | 1536 | 128 | 32.8446 | 236.3%
123 | 14 | 14 | 1 | 1 | 1024 | 2048 | 128 | 32.9773 | 237.2%

## WINO-BWD
winograd bwd
index | W | H | P | Q | C | K | N | TFLOPS | efficiency
1 | 96 | 96 | 0 | 0 | 64 | 64 | 128 | 13.3699 | 96.19%
2 | 96 | 96 | 0 | 0 | 64 | 128 | 128 | 17.9681 | 129.3%
3 | 96 | 96 | 0 | 0 | 64 | 192 | 128 | 20.357 | 146.5%
4 | 96 | 96 | 0 | 0 | 128 | 128 | 128 | 21.6064 | 155.4%
5 | 96 | 96 | 0 | 0 | 128 | 192 | 128 | 26.2701 | 189%
6 | 96 | 96 | 0 | 0 | 128 | 256 | 128 | 28.8022 | 207.2%
7 | 96 | 96 | 1 | 1 | 64 | 64 | 128 | 12.6807 | 91.23%
8 | 96 | 96 | 1 | 1 | 64 | 128 | 128 | 16.82 | 121%
9 | 96 | 96 | 1 | 1 | 64 | 192 | 128 | 18.8093 | 135.3%
10 | 96 | 96 | 1 | 1 | 128 | 128 | 128 | 20.7294 | 149.1%
11 | 96 | 96 | 1 | 1 | 128 | 192 | 128 | 24.8978 | 179.1%
12 | 96 | 96 | 1 | 1 | 128 | 256 | 128 | 27.3992 | 197.1%
13 | 80 | 80 | 0 | 0 | 128 | 128 | 128 | 20.8394 | 149.9%
14 | 80 | 80 | 0 | 0 | 128 | 192 | 128 | 24.0112 | 172.7%
15 | 80 | 80 | 0 | 0 | 128 | 256 | 128 | 25.9929 | 187%
16 | 80 | 80 | 0 | 0 | 256 | 256 | 128 | 30.9508 | 222.7%
17 | 80 | 80 | 0 | 0 | 256 | 384 | 128 | 34.3541 | 247.2%
18 | 80 | 80 | 1 | 1 | 128 | 128 | 128 | 19.5832 | 140.9%
19 | 80 | 80 | 1 | 1 | 128 | 192 | 128 | 23.3401 | 167.9%
20 | 80 | 80 | 1 | 1 | 128 | 256 | 128 | 24.0895 | 173.3%
21 | 80 | 80 | 1 | 1 | 256 | 256 | 128 | 29.5554 | 212.6%
22 | 80 | 80 | 1 | 1 | 256 | 384 | 128 | 32.6809 | 235.1%
23 | 72 | 72 | 0 | 0 | 128 | 128 | 128 | 24.2318 | 174.3%
24 | 72 | 72 | 0 | 0 | 128 | 192 | 128 | 27.5116 | 197.9%
25 | 72 | 72 | 0 | 0 | 128 | 256 | 128 | 29.4768 | 212.1%
26 | 72 | 72 | 0 | 0 | 256 | 256 | 128 | 35.0589 | 252.2%
27 | 72 | 72 | 0 | 0 | 256 | 384 | 128 | 38.5509 | 277.3%
28 | 72 | 72 | 0 | 0 | 256 | 512 | 128 | 40.4202 | 290.8%
29 | 72 | 72 | 1 | 1 | 128 | 128 | 128 | 24.0318 | 172.9%
30 | 72 | 72 | 1 | 1 | 128 | 192 | 128 | 27.4316 | 197.3%
31 | 72 | 72 | 1 | 1 | 128 | 256 | 128 | 28.3175 | 203.7%
32 | 72 | 72 | 1 | 1 | 256 | 256 | 128 | 34.2391 | 246.3%
33 | 72 | 72 | 1 | 1 | 256 | 384 | 128 | 38.2943 | 275.5%
34 | 72 | 72 | 1 | 1 | 256 | 512 | 128 | 37.7346 | 271.5%
35 | 56 | 56 | 0 | 0 | 128 | 128 | 128 | 21.2714 | 153%
36 | 56 | 56 | 0 | 0 | 128 | 192 | 128 | 24.2994 | 174.8%
37 | 56 | 56 | 0 | 0 | 128 | 256 | 128 | 26.0746 | 187.6%
38 | 56 | 56 | 0 | 0 | 256 | 256 | 128 | 30.4312 | 218.9%
39 | 56 | 56 | 0 | 0 | 256 | 384 | 128 | 33.6041 | 241.8%
40 | 56 | 56 | 0 | 0 | 256 | 512 | 128 | 35.3268 | 254.1%
41 | 56 | 56 | 0 | 0 | 512 | 512 | 128 | 38.2061 | 274.9%
42 | 56 | 56 | 1 | 1 | 128 | 128 | 128 | 20.8492 | 150%
43 | 56 | 56 | 1 | 1 | 128 | 192 | 128 | 24.005 | 172.7%
44 | 56 | 56 | 1 | 1 | 128 | 256 | 128 | 24.3467 | 175.2%
45 | 56 | 56 | 1 | 1 | 256 | 256 | 128 | 29.2357 | 210.3%
46 | 56 | 56 | 1 | 1 | 256 | 384 | 128 | 33.156 | 238.5%
47 | 56 | 56 | 1 | 1 | 256 | 512 | 128 | 32.1077 | 231%
48 | 56 | 56 | 1 | 1 | 512 | 512 | 128 | 36.2693 | 260.9%
49 | 54 | 54 | 0 | 0 | 128 | 128 | 128 | 28.6105 | 205.8%
50 | 54 | 54 | 0 | 0 | 128 | 192 | 128 | 32.8306 | 236.2%
51 | 54 | 54 | 0 | 0 | 128 | 256 | 128 | 31.1485 | 224.1%
52 | 54 | 54 | 0 | 0 | 256 | 256 | 128 | 35.7016 | 256.8%
53 | 54 | 54 | 0 | 0 | 256 | 384 | 128 | 41.2702 | 296.9%
54 | 54 | 54 | 0 | 0 | 256 | 512 | 128 | 40.3486 | 290.3%
55 | 54 | 54 | 0 | 0 | 512 | 512 | 128 | 45.9904 | 330.9%
56 | 54 | 54 | 1 | 1 | 128 | 128 | 128 | 28.7297 | 206.7%
57 | 54 | 54 | 1 | 1 | 128 | 192 | 128 | 32.7265 | 235.4%
58 | 54 | 54 | 1 | 1 | 128 | 256 | 128 | 31.151 | 224.1%
59 | 54 | 54 | 1 | 1 | 256 | 256 | 128 | 35.7147 | 256.9%
60 | 54 | 54 | 1 | 1 | 256 | 384 | 128 | 41.4134 | 297.9%
61 | 54 | 54 | 1 | 1 | 256 | 512 | 128 | 40.8174 | 293.7%
62 | 54 | 54 | 1 | 1 | 512 | 512 | 128 | 46.2932 | 333%
63 | 48 | 48 | 0 | 0 | 128 | 128 | 128 | 21.4665 | 154.4%
64 | 48 | 48 | 0 | 0 | 128 | 192 | 128 | 25.2896 | 181.9%
65 | 48 | 48 | 0 | 0 | 128 | 256 | 128 | 27.3966 | 197.1%
66 | 48 | 48 | 0 | 0 | 256 | 256 | 128 | 32.475 | 233.6%
67 | 48 | 48 | 0 | 0 | 256 | 384 | 128 | 36.8356 | 265%
68 | 48 | 48 | 0 | 0 | 256 | 512 | 128 | 38.7809 | 279%
69 | 48 | 48 | 0 | 0 | 512 | 512 | 128 | 43.3648 | 312%
70 | 48 | 48 | 1 | 1 | 128 | 128 | 128 | 19.0415 | 137%
71 | 48 | 48 | 1 | 1 | 128 | 192 | 128 | 23.5188 | 169.2%
72 | 48 | 48 | 1 | 1 | 128 | 256 | 128 | 23.8736 | 171.8%
73 | 48 | 48 | 1 | 1 | 256 | 256 | 128 | 29.8534 | 214.8%
74 | 48 | 48 | 1 | 1 | 256 | 384 | 128 | 33.2594 | 239.3%
75 | 48 | 48 | 1 | 1 | 256 | 512 | 128 | 35.2367 | 253.5%
76 | 48 | 48 | 1 | 1 | 512 | 512 | 128 | 41.121 | 295.8%
77 | 34 | 34 | 0 | 0 | 128 | 128 | 128 | 18.6024 | 133.8%
78 | 34 | 34 | 0 | 0 | 128 | 192 | 128 | 20.834 | 149.9%
79 | 34 | 34 | 0 | 0 | 128 | 256 | 128 | 22.106 | 159%
80 | 34 | 34 | 0 | 0 | 256 | 256 | 128 | 28.3708 | 204.1%
81 | 34 | 34 | 0 | 0 | 256 | 384 | 128 | 30.8844 | 222.2%
82 | 34 | 34 | 0 | 0 | 256 | 512 | 128 | 32.2742 | 232.2%
83 | 34 | 34 | 0 | 0 | 512 | 512 | 128 | 38.2693 | 275.3%
84 | 34 | 34 | 0 | 0 | 512 | 1024 | 128 | 41.6387 | 299.6%
85 | 34 | 34 | 1 | 1 | 128 | 128 | 128 | 21.1418 | 152.1%
86 | 34 | 34 | 1 | 1 | 128 | 192 | 128 | 24.2614 | 174.5%
87 | 34 | 34 | 1 | 1 | 128 | 256 | 128 | 25.9672 | 186.8%
88 | 34 | 34 | 1 | 1 | 256 | 256 | 128 | 31.3591 | 225.6%
89 | 34 | 34 | 1 | 1 | 256 | 384 | 128 | 34.5938 | 248.9%
90 | 34 | 34 | 1 | 1 | 256 | 512 | 128 | 36.2227 | 260.6%
91 | 34 | 34 | 1 | 1 | 512 | 512 | 128 | 40.9298 | 294.5%
92 | 34 | 34 | 1 | 1 | 512 | 1024 | 128 | 44.695 | 321.5%
93 | 28 | 28 | 0 | 0 | 256 | 256 | 128 | 30.7488 | 221.2%
94 | 28 | 28 | 0 | 0 | 256 | 384 | 128 | 35.6881 | 256.7%
95 | 28 | 28 | 0 | 0 | 256 | 512 | 128 | 35.67 | 256.6%
96 | 28 | 28 | 0 | 0 | 512 | 512 | 128 | 39.6916 | 285.6%
97 | 28 | 28 | 0 | 0 | 512 | 768 | 128 | 42.2816 | 304.2%
98 | 28 | 28 | 0 | 0 | 512 | 1024 | 128 | 43.5105 | 313%
99 | 28 | 28 | 0 | 0 | 1024 | 1024 | 128 | 45.9745 | 330.8%
100 | 28 | 28 | 0 | 0 | 1024 | 1536 | 128 | 48.0223 | 345.5%
101 | 28 | 28 | 0 | 0 | 1536 | 1536 | 128 | 49.7494 | 357.9%
102 | 28 | 28 | 1 | 1 | 256 | 256 | 128 | 30.3849 | 218.6%
103 | 28 | 28 | 1 | 1 | 256 | 384 | 128 | 35.2658 | 253.7%
104 | 28 | 28 | 1 | 1 | 256 | 512 | 128 | 34.3621 | 247.2%
105 | 28 | 28 | 1 | 1 | 512 | 512 | 128 | 38.8785 | 279.7%
106 | 28 | 28 | 1 | 1 | 512 | 768 | 128 | 41.9845 | 302%
107 | 28 | 28 | 1 | 1 | 512 | 1024 | 128 | 41.1818 | 296.3%
108 | 28 | 28 | 1 | 1 | 1024 | 1024 | 128 | 44.6578 | 321.3%
109 | 28 | 28 | 1 | 1 | 1024 | 1536 | 128 | 47.4319 | 341.2%
110 | 28 | 28 | 1 | 1 | 1536 | 1536 | 128 | 49.3837 | 355.3%
111 | 14 | 14 | 0 | 0 | 512 | 512 | 128 | 27.181 | 195.5%
112 | 14 | 14 | 0 | 0 | 512 | 1024 | 128 | 28.4314 | 204.5%
113 | 14 | 14 | 0 | 0 | 512 | 1536 | 128 | 30.5861 | 220%
114 | 14 | 14 | 0 | 0 | 1024 | 1024 | 128 | 31.1642 | 224.2%
115 | 14 | 14 | 0 | 0 | 1024 | 1536 | 128 | 32.9395 | 237%
116 | 14 | 14 | 0 | 0 | 1024 | 2048 | 128 | 31.0891 | 223.7%
117 | 14 | 14 | 1 | 1 | 512 | 512 | 128 | 27.8361 | 200.3%
118 | 14 | 14 | 1 | 1 | 512 | 1024 | 128 | 30.2737 | 217.8%
119 | 14 | 14 | 1 | 1 | 512 | 1536 | 128 | 31.3218 | 225.3%
120 | 14 | 14 | 1 | 1 | 1024 | 1024 | 128 | 32.2865 | 232.3%
121 | 14 | 14 | 1 | 1 | 1024 | 1536 | 128 | 33.4106 | 240.4%
122 | 14 | 14 | 1 | 1 | 1024 | 2048 | 128 | 33.48 | 240.9%

## FFT-FWD
fftconv bww
index | W | H | R | S | P | Q | C | K | N | TFLOPS | efficiency
1 | 112 | 112 | 5 | 5 | 0 | 0 | 64 | 64 | 64 | 46.5294 | 334.7%
2 | 112 | 112 | 5 | 5 | 0 | 0 | 64 | 128 | 64 | 54.4208 | 391.5%
3 | 112 | 112 | 5 | 5 | 0 | 0 | 64 | 192 | 64 | 57.7733 | 415.6%
4 | 112 | 112 | 5 | 5 | 0 | 0 | 64 | 256 | 64 | 59.3268 | 426.8%
5 | 112 | 112 | 5 | 5 | 2 | 2 | 128 | 128 | 64 | 68.2773 | 491.2%
6 | 112 | 112 | 5 | 5 | 2 | 2 | 128 | 192 | 64 | 74.4223 | 535.4%
7 | 112 | 112 | 5 | 5 | 2 | 2 | 128 | 256 | 64 | 75.8871 | 546%
8 | 112 | 112 | 5 | 5 | 2 | 2 | 256 | 256 | 64 | 86.2871 | 620.8%
9 | 96 | 96 | 5 | 5 | 0 | 0 | 128 | 128 | 64 | 48.3501 | 347.8%
10 | 96 | 96 | 5 | 5 | 0 | 0 | 128 | 192 | 64 | 51.6858 | 371.8%
11 | 96 | 96 | 5 | 5 | 0 | 0 | 128 | 256 | 64 | 53.6192 | 385.7%
12 | 96 | 96 | 5 | 5 | 0 | 0 | 256 | 256 | 64 | 59.9893 | 431.6%
13 | 96 | 96 | 5 | 5 | 2 | 2 | 128 | 128 | 64 | 51.313 | 369.2%
14 | 96 | 96 | 5 | 5 | 2 | 2 | 128 | 192 | 64 | 54.9378 | 395.2%
15 | 96 | 96 | 5 | 5 | 2 | 2 | 128 | 256 | 64 | 56.7402 | 408.2%
16 | 96 | 96 | 5 | 5 | 2 | 2 | 256 | 256 | 64 | 64.2915 | 462.5%
17 | 56 | 56 | 3 | 3 | 0 | 0 | 128 | 128 | 64 | 21.9201 | 157.7%
18 | 56 | 56 | 3 | 3 | 0 | 0 | 128 | 192 | 64 | 23.5276 | 169.3%
19 | 56 | 56 | 3 | 3 | 0 | 0 | 128 | 256 | 64 | 24.4553 | 175.9%
20 | 56 | 56 | 3 | 3 | 0 | 0 | 256 | 256 | 64 | 27.2399 | 196%
21 | 56 | 56 | 3 | 3 | 0 | 0 | 256 | 384 | 64 | 28.57 | 205.5%
22 | 56 | 56 | 3 | 3 | 0 | 0 | 256 | 512 | 64 | 28.4638 | 204.8%
23 | 56 | 56 | 3 | 3 | 0 | 0 | 512 | 512 | 64 | 29.9569 | 215.5%
24 | 56 | 56 | 3 | 3 | 1 | 1 | 128 | 128 | 64 | 23.3386 | 167.9%
25 | 56 | 56 | 3 | 3 | 1 | 1 | 128 | 192 | 64 | 25.1324 | 180.8%
26 | 56 | 56 | 3 | 3 | 1 | 1 | 128 | 256 | 64 | 25.6396 | 184.5%
27 | 56 | 56 | 3 | 3 | 1 | 1 | 256 | 256 | 64 | 28.8633 | 207.6%
28 | 56 | 56 | 3 | 3 | 1 | 1 | 256 | 384 | 64 | 30.5377 | 219.7%
29 | 56 | 56 | 3 | 3 | 1 | 1 | 256 | 512 | 64 | 29.0871 | 209.3%
30 | 56 | 56 | 3 | 3 | 1 | 1 | 512 | 512 | 64 | 31.2977 | 225.2%
31 | 42 | 42 | 3 | 3 | 0 | 0 | 128 | 128 | 64 | 21.019 | 151.2%
32 | 42 | 42 | 3 | 3 | 0 | 0 | 128 | 192 | 64 | 22.948 | 165.1%
33 | 42 | 42 | 3 | 3 | 0 | 0 | 128 | 256 | 64 | 23.0649 | 165.9%
34 | 42 | 42 | 3 | 3 | 0 | 0 | 256 | 256 | 64 | 25.9749 | 186.9%
35 | 42 | 42 | 3 | 3 | 0 | 0 | 256 | 384 | 64 | 27.6634 | 199%
36 | 42 | 42 | 3 | 3 | 0 | 0 | 256 | 512 | 64 | 26.005 | 187.1%
37 | 42 | 42 | 3 | 3 | 0 | 0 | 512 | 512 | 64 | 28.1145 | 202.3%
38 | 42 | 42 | 3 | 3 | 1 | 1 | 128 | 128 | 64 | 22.9511 | 165.1%
39 | 42 | 42 | 3 | 3 | 1 | 1 | 128 | 192 | 64 | 24.8934 | 179.1%
40 | 42 | 42 | 3 | 3 | 1 | 1 | 128 | 256 | 64 | 25.2663 | 181.8%
41 | 42 | 42 | 3 | 3 | 1 | 1 | 256 | 256 | 64 | 28.5516 | 205.4%
42 | 42 | 42 | 3 | 3 | 1 | 1 | 256 | 384 | 64 | 30.31 | 218.1%
43 | 42 | 42 | 3 | 3 | 1 | 1 | 256 | 512 | 64 | 29.1398 | 209.6%
44 | 42 | 42 | 3 | 3 | 1 | 1 | 512 | 512 | 64 | 31.3124 | 225.3%
45 | 28 | 28 | 3 | 3 | 0 | 0 | 256 | 256 | 64 | 20.5766 | 148%
46 | 28 | 28 | 3 | 3 | 0 | 0 | 256 | 384 | 64 | 21.3538 | 153.6%
47 | 28 | 28 | 3 | 3 | 0 | 0 | 256 | 512 | 64 | 21.6517 | 155.8%
48 | 28 | 28 | 3 | 3 | 0 | 0 | 512 | 512 | 64 | 22.77 | 163.8%
49 | 28 | 28 | 3 | 3 | 0 | 0 | 512 | 768 | 64 | 23.377 | 168.2%
50 | 28 | 28 | 3 | 3 | 0 | 0 | 512 | 1024 | 64 | 23.374 | 168.2%
51 | 28 | 28 | 3 | 3 | 1 | 1 | 256 | 256 | 64 | 23.6133 | 169.9%
52 | 28 | 28 | 3 | 3 | 1 | 1 | 256 | 384 | 64 | 24.5939 | 176.9%
53 | 28 | 28 | 3 | 3 | 1 | 1 | 256 | 512 | 64 | 24.941 | 179.4%
54 | 28 | 28 | 3 | 3 | 1 | 1 | 512 | 512 | 64 | 26.3056 | 189.2%
55 | 28 | 28 | 3 | 3 | 1 | 1 | 512 | 768 | 64 | 27.1 | 195%
56 | 28 | 28 | 3 | 3 | 1 | 1 | 512 | 1024 | 64 | 26.8571 | 193.2%
57 | 14 | 14 | 3 | 3 | 0 | 0 | 512 | 512 | 64 | 18.6638 | 134.3%
58 | 14 | 14 | 3 | 3 | 0 | 0 | 512 | 1024 | 64 | 19.2736 | 138.7%
59 | 14 | 14 | 3 | 3 | 0 | 0 | 512 | 1536 | 64 | 19.5712 | 140.8%
60 | 14 | 14 | 3 | 3 | 0 | 0 | 1024 | 1024 | 64 | 20.0603 | 144.3%
61 | 14 | 14 | 3 | 3 | 0 | 0 | 1024 | 1536 | 64 | 20.3368 | 146.3%
62 | 14 | 14 | 3 | 3 | 0 | 0 | 1024 | 2048 | 64 | 20.2335 | 145.6%
63 | 14 | 14 | 3 | 3 | 1 | 1 | 512 | 512 | 64 | 25.4056 | 182.8%
64 | 14 | 14 | 3 | 3 | 1 | 1 | 512 | 1024 | 64 | 26.2144 | 188.6%
65 | 14 | 14 | 3 | 3 | 1 | 1 | 512 | 1536 | 64 | 26.5194 | 190.8%
66 | 14 | 14 | 3 | 3 | 1 | 1 | 1024 | 1024 | 64 | 27.2794 | 196.3%
67 | 14 | 14 | 3 | 3 | 1 | 1 | 1024 | 1536 | 64 | 27.6244 | 198.7%
68 | 14 | 14 | 3 | 3 | 1 | 1 | 1024 | 2048 | 64 | 27.7081 | 199.3%

## FFT-BWD
fftconv bwd
index | W | H | R | S | P | Q | C | K | N | TFLOPS | efficiency
1 | 112 | 112 | 5 | 5 | 0 | 0 | 64 | 64 | 64 | 49.6544 | 357.2%
2 | 112 | 112 | 5 | 5 | 0 | 0 | 64 | 128 | 64 | 59.2033 | 425.9%
3 | 112 | 112 | 5 | 5 | 0 | 0 | 64 | 192 | 64 | 63.3275 | 455.6%
4 | 112 | 112 | 5 | 5 | 0 | 0 | 64 | 256 | 64 | 65.5291 | 471.4%
5 | 112 | 112 | 5 | 5 | 2 | 2 | 128 | 128 | 64 | 68.1302 | 490.1%
6 | 112 | 112 | 5 | 5 | 2 | 2 | 128 | 192 | 64 | 74.8133 | 538.2%
7 | 112 | 112 | 5 | 5 | 2 | 2 | 128 | 256 | 64 | 76.7493 | 552.2%
8 | 112 | 112 | 5 | 5 | 2 | 2 | 256 | 256 | 64 | 86.2574 | 620.6%
9 | 96 | 96 | 5 | 5 | 0 | 0 | 128 | 128 | 64 | 52.1606 | 375.3%
10 | 96 | 96 | 5 | 5 | 0 | 0 | 128 | 192 | 64 | 56.2835 | 404.9%
11 | 96 | 96 | 5 | 5 | 0 | 0 | 128 | 256 | 64 | 58.683 | 422.2%
12 | 96 | 96 | 5 | 5 | 0 | 0 | 256 | 256 | 64 | 65.0347 | 467.9%
13 | 96 | 96 | 5 | 5 | 2 | 2 | 128 | 128 | 64 | 51.3095 | 369.1%
14 | 96 | 96 | 5 | 5 | 2 | 2 | 128 | 192 | 64 | 55.4356 | 398.8%
15 | 96 | 96 | 5 | 5 | 2 | 2 | 128 | 256 | 64 | 57.5395 | 414%
16 | 96 | 96 | 5 | 5 | 2 | 2 | 256 | 256 | 64 | 64.3242 | 462.8%
17 | 56 | 56 | 3 | 3 | 0 | 0 | 128 | 128 | 64 | 23.5982 | 169.8%
18 | 56 | 56 | 3 | 3 | 0 | 0 | 128 | 192 | 64 | 25.5751 | 184%
19 | 56 | 56 | 3 | 3 | 0 | 0 | 128 | 256 | 64 | 26.572 | 191.2%
20 | 56 | 56 | 3 | 3 | 0 | 0 | 256 | 256 | 64 | 29.4159 | 211.6%
21 | 56 | 56 | 3 | 3 | 0 | 0 | 256 | 384 | 64 | 30.8899 | 222.2%
22 | 56 | 56 | 3 | 3 | 0 | 0 | 256 | 512 | 64 | 31.1323 | 224%
23 | 56 | 56 | 3 | 3 | 0 | 0 | 512 | 512 | 64 | 32.1909 | 231.6%
24 | 56 | 56 | 3 | 3 | 1 | 1 | 128 | 128 | 64 | 23.276 | 167.5%
25 | 56 | 56 | 3 | 3 | 1 | 1 | 128 | 192 | 64 | 25.3589 | 182.4%
26 | 56 | 56 | 3 | 3 | 1 | 1 | 128 | 256 | 64 | 25.5692 | 184%
27 | 56 | 56 | 3 | 3 | 1 | 1 | 256 | 256 | 64 | 28.8038 | 207.2%
28 | 56 | 56 | 3 | 3 | 1 | 1 | 256 | 384 | 64 | 30.5975 | 220.1%
29 | 56 | 56 | 3 | 3 | 1 | 1 | 256 | 512 | 64 | 29.3601 | 211.2%
30 | 56 | 56 | 3 | 3 | 1 | 1 | 512 | 512 | 64 | 31.2242 | 224.6%
31 | 42 | 42 | 3 | 3 | 0 | 0 | 128 | 128 | 64 | 23.0564 | 165.9%
32 | 42 | 42 | 3 | 3 | 0 | 0 | 128 | 192 | 64 | 25.269 | 181.8%
33 | 42 | 42 | 3 | 3 | 0 | 0 | 128 | 256 | 64 | 24.8236 | 178.6%
34 | 42 | 42 | 3 | 3 | 0 | 0 | 256 | 256 | 64 | 28.252 | 203.3%
35 | 42 | 42 | 3 | 3 | 0 | 0 | 256 | 384 | 64 | 30.5602 | 219.9%
36 | 42 | 42 | 3 | 3 | 0 | 0 | 256 | 512 | 64 | 27.5367 | 198.1%
37 | 42 | 42 | 3 | 3 | 0 | 0 | 512 | 512 | 64 | 29.875 | 214.9%
38 | 42 | 42 | 3 | 3 | 1 | 1 | 128 | 128 | 64 | 23.063 | 165.9%
39 | 42 | 42 | 3 | 3 | 1 | 1 | 128 | 192 | 64 | 25.0343 | 180.1%
40 | 42 | 42 | 3 | 3 | 1 | 1 | 128 | 256 | 64 | 25.0416 | 180.2%
41 | 42 | 42 | 3 | 3 | 1 | 1 | 256 | 256 | 64 | 28.2927 | 203.5%
42 | 42 | 42 | 3 | 3 | 1 | 1 | 256 | 384 | 64 | 30.5087 | 219.5%
43 | 42 | 42 | 3 | 3 | 1 | 1 | 256 | 512 | 64 | 27.897 | 200.7%
44 | 42 | 42 | 3 | 3 | 1 | 1 | 512 | 512 | 64 | 30.1659 | 217%
45 | 28 | 28 | 3 | 3 | 0 | 0 | 256 | 256 | 64 | 23.5229 | 169.2%
46 | 28 | 28 | 3 | 3 | 0 | 0 | 256 | 384 | 64 | 24.5415 | 176.6%
47 | 28 | 28 | 3 | 3 | 0 | 0 | 256 | 512 | 64 | 24.5618 | 176.7%
48 | 28 | 28 | 3 | 3 | 0 | 0 | 512 | 512 | 64 | 26.0044 | 187.1%
49 | 28 | 28 | 3 | 3 | 0 | 0 | 512 | 768 | 64 | 27.0257 | 194.4%
50 | 28 | 28 | 3 | 3 | 1 | 1 | 256 | 256 | 64 | 23.3973 | 168.3%
51 | 28 | 28 | 3 | 3 | 1 | 1 | 256 | 384 | 64 | 24.4692 | 176%
52 | 28 | 28 | 3 | 3 | 1 | 1 | 256 | 512 | 64 | 24.4082 | 175.6%
53 | 28 | 28 | 3 | 3 | 1 | 1 | 512 | 512 | 64 | 25.8982 | 186.3%
54 | 28 | 28 | 3 | 3 | 1 | 1 | 512 | 768 | 64 | 26.9692 | 194%
55 | 14 | 14 | 3 | 3 | 0 | 0 | 512 | 512 | 64 | 19.7668 | 142.2%
56 | 14 | 14 | 3 | 3 | 0 | 0 | 512 | 1024 | 64 | 20.0957 | 144.6%
57 | 14 | 14 | 3 | 3 | 0 | 0 | 512 | 1536 | 64 | 20.8992 | 150.4%
58 | 14 | 14 | 3 | 3 | 0 | 0 | 1024 | 1024 | 64 | 20.5574 | 147.9%
59 | 14 | 14 | 3 | 3 | 0 | 0 | 1024 | 1536 | 64 | 22.1813 | 159.6%
60 | 14 | 14 | 3 | 3 | 0 | 0 | 1024 | 2048 | 64 | 22.7663 | 163.8%
61 | 14 | 14 | 3 | 3 | 1 | 1 | 512 | 512 | 64 | 19.5007 | 140.3%
62 | 14 | 14 | 3 | 3 | 1 | 1 | 512 | 1024 | 64 | 20.4548 | 147.2%
63 | 14 | 14 | 3 | 3 | 1 | 1 | 512 | 1536 | 64 | 20.7857 | 149.5%
64 | 14 | 14 | 3 | 3 | 1 | 1 | 1024 | 1024 | 64 | 21.0256 | 151.3%
65 | 14 | 14 | 3 | 3 | 1 | 1 | 1024 | 1536 | 64 | 21.3333 | 153.5%
66 | 14 | 14 | 3 | 3 | 1 | 1 | 1024 | 2048 | 64 | 22.1285 | 159.2%

## FFT-BWW
fftconv fwd
index | W | H | R | S | P | Q | C | K | N | TFLOPS | efficiency
1 | 112 | 112 | 5 | 5 | 0 | 0 | 64 | 64 | 64 | 42.3789 | 304.9%
2 | 112 | 112 | 5 | 5 | 0 | 0 | 64 | 128 | 64 | 51.5764 | 371.1%
3 | 112 | 112 | 5 | 5 | 0 | 0 | 64 | 192 | 64 | 54.0047 | 388.5%
4 | 112 | 112 | 5 | 5 | 0 | 0 | 64 | 256 | 64 | 56.3443 | 405.4%
5 | 112 | 112 | 5 | 5 | 2 | 2 | 128 | 128 | 64 | 66.9362 | 481.6%
6 | 112 | 112 | 5 | 5 | 2 | 2 | 128 | 192 | 64 | 72.4565 | 521.3%
7 | 112 | 112 | 5 | 5 | 2 | 2 | 128 | 256 | 64 | 73.6037 | 529.5%
8 | 112 | 112 | 5 | 5 | 2 | 2 | 256 | 256 | 64 | 83.837 | 603.1%
9 | 96 | 96 | 5 | 5 | 0 | 0 | 128 | 128 | 64 | 45.8114 | 329.6%
10 | 96 | 96 | 5 | 5 | 0 | 0 | 128 | 192 | 64 | 49.3534 | 355.1%
11 | 96 | 96 | 5 | 5 | 0 | 0 | 128 | 256 | 64 | 51.3157 | 369.2%
12 | 96 | 96 | 5 | 5 | 0 | 0 | 256 | 256 | 64 | 57.4261 | 413.1%
13 | 96 | 96 | 5 | 5 | 2 | 2 | 128 | 128 | 64 | 50.4711 | 363.1%
14 | 96 | 96 | 5 | 5 | 2 | 2 | 128 | 192 | 64 | 53.9113 | 387.9%
15 | 96 | 96 | 5 | 5 | 2 | 2 | 128 | 256 | 64 | 55.396 | 398.5%
16 | 96 | 96 | 5 | 5 | 2 | 2 | 256 | 256 | 64 | 62.7123 | 451.2%
17 | 56 | 56 | 3 | 3 | 0 | 0 | 128 | 128 | 64 | 21.3064 | 153.3%
18 | 56 | 56 | 3 | 3 | 0 | 0 | 128 | 192 | 64 | 22.8938 | 164.7%
19 | 56 | 56 | 3 | 3 | 0 | 0 | 128 | 256 | 64 | 22.6067 | 162.6%
20 | 56 | 56 | 3 | 3 | 0 | 0 | 256 | 256 | 64 | 25.8778 | 186.2%
21 | 56 | 56 | 3 | 3 | 0 | 0 | 256 | 384 | 64 | 27.818 | 200.1%
22 | 56 | 56 | 3 | 3 | 0 | 0 | 256 | 512 | 64 | 28.2221 | 203%
23 | 56 | 56 | 3 | 3 | 0 | 0 | 512 | 512 | 64 | 30.1142 | 216.6%
24 | 56 | 56 | 3 | 3 | 1 | 1 | 128 | 128 | 64 | 23.3162 | 167.7%
25 | 56 | 56 | 3 | 3 | 1 | 1 | 128 | 192 | 64 | 24.7305 | 177.9%
26 | 56 | 56 | 3 | 3 | 1 | 1 | 128 | 256 | 64 | 25.5942 | 184.1%
27 | 56 | 56 | 3 | 3 | 1 | 1 | 256 | 256 | 64 | 28.8185 | 207.3%
28 | 56 | 56 | 3 | 3 | 1 | 1 | 256 | 384 | 64 | 30.0523 | 216.2%
29 | 56 | 56 | 3 | 3 | 1 | 1 | 256 | 512 | 64 | 30.5667 | 219.9%
30 | 56 | 56 | 3 | 3 | 1 | 1 | 512 | 512 | 64 | 32.595 | 234.5%
31 | 42 | 42 | 3 | 3 | 0 | 0 | 128 | 128 | 64 | 21.618 | 155.5%
32 | 42 | 42 | 3 | 3 | 0 | 0 | 128 | 192 | 64 | 22.8771 | 164.6%
33 | 42 | 42 | 3 | 3 | 0 | 0 | 128 | 256 | 64 | 24.1001 | 173.4%
34 | 42 | 42 | 3 | 3 | 0 | 0 | 256 | 256 | 64 | 27.08 | 194.8%
35 | 42 | 42 | 3 | 3 | 0 | 0 | 256 | 384 | 64 | 28.4654 | 204.8%
36 | 42 | 42 | 3 | 3 | 0 | 0 | 256 | 512 | 64 | 28.283 | 203.5%
37 | 42 | 42 | 3 | 3 | 0 | 0 | 512 | 512 | 64 | 30.1186 | 216.7%
38 | 42 | 42 | 3 | 3 | 1 | 1 | 128 | 128 | 64 | 23.6604 | 170.2%
39 | 42 | 42 | 3 | 3 | 1 | 1 | 128 | 192 | 64 | 25.0227 | 180%
40 | 42 | 42 | 3 | 3 | 1 | 1 | 128 | 256 | 64 | 26.366 | 189.7%
41 | 42 | 42 | 3 | 3 | 1 | 1 | 256 | 256 | 64 | 29.7106 | 213.7%
42 | 42 | 42 | 3 | 3 | 1 | 1 | 256 | 384 | 64 | 31.2113 | 224.5%
43 | 42 | 42 | 3 | 3 | 1 | 1 | 256 | 512 | 64 | 30.996 | 223%
44 | 42 | 42 | 3 | 3 | 1 | 1 | 512 | 512 | 64 | 33.0799 | 238%
45 | 28 | 28 | 3 | 3 | 0 | 0 | 256 | 256 | 64 | 18.9105 | 136%
46 | 28 | 28 | 3 | 3 | 0 | 0 | 256 | 384 | 64 | 19.5688 | 140.8%
47 | 28 | 28 | 3 | 3 | 0 | 0 | 256 | 512 | 64 | 19.9638 | 143.6%
48 | 28 | 28 | 3 | 3 | 0 | 0 | 512 | 512 | 64 | 20.8999 | 150.4%
49 | 28 | 28 | 3 | 3 | 0 | 0 | 512 | 768 | 64 | 21.2506 | 152.9%
50 | 28 | 28 | 3 | 3 | 0 | 0 | 512 | 1024 | 64 | 21.3804 | 153.8%
51 | 28 | 28 | 3 | 3 | 1 | 1 | 256 | 256 | 64 | 21.6033 | 155.4%
52 | 28 | 28 | 3 | 3 | 1 | 1 | 256 | 384 | 64 | 22.4446 | 161.5%
53 | 28 | 28 | 3 | 3 | 1 | 1 | 256 | 512 | 64 | 22.948 | 165.1%
54 | 28 | 28 | 3 | 3 | 1 | 1 | 512 | 512 | 64 | 24.1212 | 173.5%
55 | 28 | 28 | 3 | 3 | 1 | 1 | 512 | 768 | 64 | 24.5463 | 176.6%
56 | 28 | 28 | 3 | 3 | 1 | 1 | 512 | 1024 | 64 | 24.7176 | 177.8%
57 | 14 | 14 | 3 | 3 | 0 | 0 | 512 | 512 | 64 | 15.7342 | 113.2%
58 | 14 | 14 | 3 | 3 | 0 | 0 | 512 | 1024 | 64 | 16.2871 | 117.2%
59 | 14 | 14 | 3 | 3 | 0 | 0 | 512 | 1536 | 64 | 16.4436 | 118.3%
60 | 14 | 14 | 3 | 3 | 0 | 0 | 1024 | 1024 | 64 | 16.639 | 119.7%
61 | 14 | 14 | 3 | 3 | 0 | 0 | 1024 | 1536 | 64 | 16.8052 | 120.9%
62 | 14 | 14 | 3 | 3 | 0 | 0 | 1024 | 2048 | 64 | 16.8697 | 121.4%
63 | 14 | 14 | 3 | 3 | 1 | 1 | 512 | 512 | 64 | 21.4212 | 154.1%
64 | 14 | 14 | 3 | 3 | 1 | 1 | 512 | 1024 | 64 | 22.0583 | 158.7%
65 | 14 | 14 | 3 | 3 | 1 | 1 | 512 | 1536 | 64 | 22.309 | 160.5%
66 | 14 | 14 | 3 | 3 | 1 | 1 | 1024 | 1024 | 64 | 22.6054 | 162.6%
67 | 14 | 14 | 3 | 3 | 1 | 1 | 1024 | 1536 | 64 | 22.7904 | 164%
68 | 14 | 14 | 3 | 3 | 1 | 1 | 1024 | 2048 | 64 | 22.9332 | 165%